## Spectra
ASTM G173-03 Reference Spectra Derived from SMARTS v. 2.9.2 (AM1.5) |  |  |  | ASTM E-490 AM0 Standard Spectra
Wavelength (nm) | Extraterrestrial W*m-2*nm-1 | Global tilt W*m-2*nm-1 | Direct+circumsolar W*m-2*nm-1 | Wavelength (nm) | W*m-2*nm-1
280 | 0.082 | 4.7309e-23 | 2.5361e-26 | 119.5 | 6.19e-05
280.5 | 0.099 | 1.2307e-21 | 1.0917e-24 | 120.5 | 0.0005614
281 | 0.15 | 5.6895e-21 | 6.1253e-24 | 121.5 | 0.004901
281.5 | 0.212 | 1.5662e-19 | 2.7479e-22 | 122.5 | 0.001184
282 | 0.267 | 1.1946e-18 | 2.8346e-21 | 123.5 | 4.77e-05
282.5 | 0.303 | 4.5436e-18 | 1.3271e-20 | 124.5 | 3.43e-05
283 | 0.325 | 1.8452e-17 | 6.7646e-20 | 125.5 | 2.88e-05
283.5 | 0.323 | 3.536e-17 | 1.4614e-19 | 126.5 | 3.52e-05
284 | 0.299 | 7.267e-16 | 4.9838e-18 | 127.5 | 2.13e-05
284.5 | 0.25024 | 2.4856e-15 | 2.1624e-17 | 128.5 | 1.73e-05
285 | 0.17589 | 8.0142e-15 | 8.9998e-17 | 129.5 | 3.99e-05
285.5 | 0.155 | 4.2613e-14 | 6.4424e-16 | 130.5 | 0.0001206
286 | 0.242 | 1.3684e-13 | 2.3503e-15 | 131.5 | 3.98e-05
286.5 | 0.333 | 8.3823e-13 | 1.8458e-14 | 132.5 | 4.13e-05
287 | 0.362 | 2.7367e-12 | 7.2547e-14 | 133.5 | 0.000168
287.5 | 0.339 | 1.0903e-11 | 3.6618e-13 | 134.5 | 4.57e-05
288 | 0.311 | 6.2337e-11 | 2.8061e-12 | 135.5 | 3.8e-05
288.5 | 0.325 | 1.7162e-10 | 9.0651e-12 | 136.5 | 3.09e-05
289 | 0.392 | 5.6265e-10 | 3.4978e-11 | 137.5 | 2.92e-05
289.5 | 0.479 | 2.0749e-09 | 1.5368e-10 | 138.5 | 3.97e-05
290 | 0.563 | 6.0168e-09 | 5.1454e-10 | 139.5 | 7.56e-05
290.5 | 0.606 | 1.3783e-08 | 1.3303e-09 | 140.5 | 6.08e-05
291 | 0.618 | 3.5052e-08 | 3.8965e-09 | 141.5 | 4.21e-05
291.5 | 0.598 | 1.0913e-07 | 1.4425e-08 | 142.5 | 4.68e-05
292 | 0.567 | 2.683e-07 | 4.0789e-08 | 143.5 | 5.11e-05
292.5 | 0.529 | 4.2685e-07 | 7.0414e-08 | 144.5 | 5.09e-05
293 | 0.538 | 8.6466e-07 | 1.576e-07 | 145.5 | 5.54e-05
293.5 | 0.549 | 2.2707e-06 | 4.7095e-07 | 146.5 | 7.09e-05
294 | 0.533 | 4.1744e-06 | 9.4558e-07 | 147.5 | 8.49e-05
294.5 | 0.52 | 6.5911e-06 | 1.5965e-06 | 148.5 | 8.2e-05
295 | 0.527 | 1.229e-05 | 3.2246e-06 | 149.5 | 7.96e-05
295.5 | 0.559 | 2.7826e-05 | 8.0206e-06 | 150.5 | 8.7e-05
296 | 0.573 | 4.7904e-05 | 1.4737e-05 | 151.5 | 9.27e-05
296.5 | 0.521 | 7.1345e-05 | 2.3312e-05 | 152.5 | 0.0001163
297 | 0.478 | 9.68e-05 | 3.3187e-05 | 153.5 | 0.0001299
297.5 | 0.529 | 0.00018608 | 6.7912e-05 | 154.5 | 0.0002059
298 | 0.528 | 0.00028988 | 0.00011127 | 155.5 | 0.0002144
298.5 | 0.468 | 0.00035789 | 0.0001427 | 156.5 | 0.0001847
299 | 0.472 | 0.00049211 | 0.00020323 | 157.5 | 0.0001717
299.5 | 0.501 | 0.00086068 | 0.00037386 | 158.5 | 0.0001675
300 | 0.45794 | 0.0010205 | 0.00045631 | 159.5 | 0.0001754
300.5 | 0.433 | 0.001245 | 0.00057207 | 160.5 | 0.0001934
301 | 0.463 | 0.00193 | 0.00091926 | 161.5 | 0.0002228
301.5 | 0.47756 | 0.0026914 | 0.0013201 | 162.5 | 0.0002519
302 | 0.449 | 0.0029209 | 0.001457 | 163.5 | 0.0002841
302.5 | 0.508 | 0.004284 | 0.002191 | 164.5 | 0.0002973
303 | 0.612 | 0.0070945 | 0.0037332 | 165.5 | 0.0004302
303.5 | 0.646 | 0.0089795 | 0.0048044 | 166.5 | 0.0003989
304 | 0.621 | 0.0094701 | 0.0050973 | 167.5 | 0.0003875
304.5 | 0.626 | 0.011953 | 0.0064675 | 168.5 | 0.0004556
305 | 0.642 | 0.016463 | 0.0089336 | 169.5 | 0.0005877
305.5 | 0.611 | 0.018719 | 0.010186 | 170.5 | 0.0006616
306 | 0.565 | 0.018577 | 0.01015 | 171.5 | 0.000688
306.5 | 0.575 | 0.021108 | 0.011568 | 172.5 | 0.0007252
307 | 0.605 | 0.027849 | 0.015246 | 173.5 | 0.0007645
307.5 | 0.631 | 0.035635 | 0.019468 | 174.5 | 0.0009067
308 | 0.645 | 0.037837 | 0.020753 | 175.5 | 0.001079
308.5 | 0.6405 | 0.04143 | 0.02275 | 176.5 | 0.00122
309 | 0.58 | 0.040534 | 0.022298 | 177.5 | 0.001403
309.5 | 0.5 | 0.043306 | 0.023672 | 178.5 | 0.001538
310 | 0.533 | 0.050939 | 0.027826 | 179.5 | 0.001576
310.5 | 0.652 | 0.06554 | 0.035879 | 180.5 | 0.001831
311 | 0.762 | 0.082922 | 0.045392 | 181.5 | 0.002233
311.5 | 0.744 | 0.08408 | 0.046156 | 182.5 | 0.002243
312 | 0.70615 | 0.093376 | 0.050898 | 183.5 | 0.002244
312.5 | 0.676 | 0.098984 | 0.053766 | 184.5 | 0.002066
313 | 0.694 | 0.10733 | 0.058323 | 185.5 | 0.002311
313.5 | 0.724 | 0.10757 | 0.058999 | 186.5 | 0.0027
314 | 0.717 | 0.11969 | 0.065266 | 187.5 | 0.003009
314.5 | 0.676 | 0.1306 | 0.070476 | 188.5 | 0.003291
315 | 0.6845 | 0.13625 | 0.073686 | 189.5 | 0.003569
315.5 | 0.632 | 0.11838 | 0.064833 | 190.5 | 0.003764
316 | 0.587 | 0.12348 | 0.067088 | 191.5 | 0.004165
316.5 | 0.649 | 0.15036 | 0.081118 | 192.5 | 0.004113
317 | 0.739 | 0.17158 | 0.09302 | 193.5 | 0.003808
317.5 | 0.80189 | 0.18245 | 0.099712 | 194.5 | 0.00521
318 | 0.72361 | 0.17594 | 0.095815 | 195.5 | 0.005427
318.5 | 0.68 | 0.18591 | 0.10005 | 196.5 | 0.006008
319 | 0.7058 | 0.2047 | 0.10971 | 197.5 | 0.006191
319.5 | 0.73318 | 0.19589 | 0.10693 | 198.5 | 0.006187
320 | 0.775 | 0.20527 | 0.11277 | 199.5 | 0.006664
320.5 | 0.826 | 0.24525 | 0.13305 | 200.5 | 0.007326
321 | 0.76546 | 0.25024 | 0.13414 | 201.5 | 0.008023
321.5 | 0.719 | 0.23843 | 0.12817 | 202.5 | 0.008261
322 | 0.73513 | 0.22203 | 0.122 | 203.5 | 0.009217
322.5 | 0.71152 | 0.21709 | 0.1197 | 204.5 | 0.01025
323 | 0.649 | 0.21226 | 0.11623 | 205.5 | 0.01054
323.5 | 0.68138 | 0.24861 | 0.13393 | 206.5 | 0.01108
324 | 0.7405 | 0.27537 | 0.14852 | 207.5 | 0.01265
324.5 | 0.788 | 0.28321 | 0.15467 | 208.5 | 0.01505
325 | 0.82918 | 0.27894 | 0.15504 | 209.5 | 0.02138
325.5 | 0.91377 | 0.32436 | 0.17936 | 210.5 | 0.02792
326 | 0.99835 | 0.3812 | 0.20868 | 211.5 | 0.03354
326.5 | 1.0166 | 0.40722 | 0.22162 | 212.5 | 0.0313
327 | 1.0047 | 0.39806 | 0.21834 | 213.5 | 0.03315
327.5 | 0.98679 | 0.38465 | 0.21285 | 214.5 | 0.04003
328 | 0.95681 | 0.35116 | 0.19773 | 215.5 | 0.03615
328.5 | 0.934 | 0.37164 | 0.20675 | 216.5 | 0.03227
329 | 1.0046 | 0.42235 | 0.23297 | 217.5 | 0.03529
329.5 | 1.0958 | 0.46878 | 0.25864 | 218.5 | 0.04437
330 | 1.1098 | 0.47139 | 0.26192 | 219.5 | 0.04692
330.5 | 1.0429 | 0.428 | 0.24103 | 220.5 | 0.04733
331 | 0.991 | 0.40262 | 0.22835 | 221.5 | 0.03958
331.5 | 0.99396 | 0.41806 | 0.23635 | 222.5 | 0.04965
332 | 0.99277 | 0.43623 | 0.24508 | 223.5 | 0.06301
332.5 | 0.98003 | 0.43919 | 0.24655 | 224.5 | 0.05897
333 | 0.96394 | 0.42944 | 0.24263 | 225.5 | 0.05229
333.5 | 0.937 | 0.40724 | 0.23265 | 226.5 | 0.0394
334 | 0.95557 | 0.41497 | 0.23823 | 227.5 | 0.03992
334.5 | 0.98862 | 0.44509 | 0.25434 | 228.5 | 0.05195
335 | 1.0097 | 0.46388 | 0.26477 | 229.5 | 0.04771
335.5 | 0.97453 | 0.45313 | 0.25894 | 230.5 | 0.05212
336 | 0.88979 | 0.41519 | 0.23813 | 231.5 | 0.05097
336.5 | 0.829 | 0.38214 | 0.22099 | 232.5 | 0.05326
337 | 0.818 | 0.3738 | 0.21767 | 233.5 | 0.04474
337.5 | 0.87732 | 0.40051 | 0.23434 | 234.5 | 0.03897
338 | 0.92529 | 0.43411 | 0.25321 | 235.5 | 0.05142
338.5 | 0.95783 | 0.45527 | 0.26549 | 236.5 | 0.04859
339 | 0.96863 | 0.46355 | 0.27096 | 237.5 | 0.04844
339.5 | 0.989 | 0.47446 | 0.27847 | 238.5 | 0.04196
340 | 1.0544 | 0.5018 | 0.29659 | 239.5 | 0.04412
340.5 | 1.0463 | 0.50071 | 0.29674 | 240.5 | 0.03956
341 | 0.971 | 0.47139 | 0.27932 | 241.5 | 0.05148
341.5 | 0.959 | 0.46935 | 0.27853 | 242.5 | 0.0706
342 | 0.9957 | 0.48934 | 0.29121 | 243.5 | 0.06653
342.5 | 1.0277 | 0.50767 | 0.30296 | 244.5 | 0.06097
343 | 1.0417 | 0.51489 | 0.30857 | 245.5 | 0.04939
343.5 | 0.98301 | 0.48609 | 0.29246 | 246.5 | 0.0504
344 | 0.85416 | 0.41843 | 0.25352 | 247.5 | 0.0555
344.5 | 0.813 | 0.40307 | 0.24439 | 248.5 | 0.04565
345 | 0.91583 | 0.45898 | 0.27854 | 249.5 | 0.05638
345.5 | 0.97021 | 0.48932 | 0.29761 | 250.5 | 0.0601
346 | 0.94269 | 0.47778 | 0.29132 | 251.5 | 0.04601
346.5 | 0.95594 | 0.48657 | 0.29747 | 252.5 | 0.04155
347 | 0.96954 | 0.49404 | 0.30318 | 253.5 | 0.05155
347.5 | 0.93318 | 0.47674 | 0.29351 | 254.5 | 0.05957
348 | 0.92472 | 0.47511 | 0.29306 | 255.5 | 0.0793
348.5 | 0.93721 | 0.48336 | 0.29884 | 256.5 | 0.1018
349 | 0.899 | 0.46564 | 0.28864 | 257.5 | 0.1254
349.5 | 0.91969 | 0.47805 | 0.2972 | 258.5 | 0.1251
350 | 1.0122 | 0.52798 | 0.32913 | 259.5 | 0.104
350.5 | 1.0849 | 0.56741 | 0.35471 | 260.5 | 0.08551
351 | 1.0534 | 0.55172 | 0.34603 | 261.5 | 0.0898
351.5 | 1.0129 | 0.53022 | 0.33388 | 262.5 | 0.1036
352 | 0.98383 | 0.51791 | 0.32674 | 263.5 | 0.1658
352.5 | 0.926 | 0.48962 | 0.30954 | 264.5 | 0.2497
353 | 0.98012 | 0.5204 | 0.32975 | 265.5 | 0.2527
353.5 | 1.0752 | 0.57228 | 0.36351 | 266.5 | 0.2494
354 | 1.1346 | 0.60498 | 0.38523 | 267.5 | 0.2508
354.5 | 1.144 | 0.61156 | 0.39043 | 268.5 | 0.2438
355 | 1.1406 | 0.6114 | 0.3914 | 269.5 | 0.2389
355.5 | 1.0964 | 0.59028 | 0.37878 | 270.5 | 0.2673
356 | 1.025 | 0.55387 | 0.35627 | 271.5 | 0.2244
356.5 | 0.95914 | 0.51942 | 0.33495 | 272.5 | 0.1974
357 | 0.842 | 0.45673 | 0.29527 | 273.5 | 0.1965
357.5 | 0.85015 | 0.46215 | 0.2995 | 274.5 | 0.1326
358 | 0.78916 | 0.43006 | 0.27936 | 275.5 | 0.1751
358.5 | 0.731 | 0.39926 | 0.25998 | 276.5 | 0.2428
359 | 0.85805 | 0.46953 | 0.3065 | 277.5 | 0.2338
359.5 | 1.0321 | 0.56549 | 0.37013 | 278.5 | 0.1593
360 | 1.089 | 0.59817 | 0.3924 | 279.5 | 0.08555
360.5 | 1.0265 | 0.56531 | 0.37167 | 280.5 | 0.09463
361 | 0.9415 | 0.52024 | 0.34278 | 281.5 | 0.2083
361.5 | 0.918 | 0.50956 | 0.33647 | 282.5 | 0.2941
362 | 0.958 | 0.5342 | 0.3535 | 283.5 | 0.3135
362.5 | 1.045 | 0.5851 | 0.38804 | 284.5 | 0.2353
363 | 1.071 | 0.60191 | 0.40005 | 285.5 | 0.1631
363.5 | 1.038 | 0.58541 | 0.38994 | 286.5 | 0.3227
364 | 1.0716 | 0.60628 | 0.40472 | 287.5 | 0.3363
364.5 | 1.059 | 0.60058 | 0.40179 | 288.5 | 0.3222
365 | 1.097 | 0.62359 | 0.4181 | 289.5 | 0.4727
365.5 | 1.2041 | 0.68628 | 0.4611 | 290.5 | 0.6013
366 | 1.286 | 0.73532 | 0.49508 | 291.5 | 0.5808
366.5 | 1.2843 | 0.73658 | 0.49694 | 292.5 | 0.5219
367 | 1.2577 | 0.72285 | 0.48869 | 293.5 | 0.5355
367.5 | 1.2317 | 0.70914 | 0.48041 | 294.5 | 0.5088
368 | 1.157 | 0.66759 | 0.45319 | 295.5 | 0.5532
368.5 | 1.1459 | 0.6631 | 0.45106 | 296.5 | 0.5096
369 | 1.1944 | 0.69315 | 0.47244 | 297.5 | 0.5073
369.5 | 1.2795 | 0.74469 | 0.50856 | 298.5 | 0.4655
370 | 1.2934 | 0.75507 | 0.51666 | 299.5 | 0.484
370.5 | 1.166 | 0.68261 | 0.46798 | 300.5 | 0.42
371 | 1.1811 | 0.69338 | 0.47628 | 301.5 | 0.4555
371.5 | 1.2249 | 0.72051 | 0.49587 | 302.5 | 0.489
372 | 1.1444 | 0.67444 | 0.46506 | 303.5 | 0.6206
372.5 | 1.0876 | 0.64253 | 0.44389 | 304.5 | 0.6025
373 | 1.0445 | 0.61886 | 0.42833 | 305.5 | 0.5948
373.5 | 0.939 | 0.55786 | 0.38682 | 306.5 | 0.5557
374 | 0.93442 | 0.5564 | 0.38651 | 307.5 | 0.615
374.5 | 0.925 | 0.55227 | 0.38435 | 308.5 | 0.6114
375 | 0.985 | 0.5893 | 0.41087 | 309.5 | 0.4965
375.5 | 1.0874 | 0.65162 | 0.45514 | 310.5 | 0.6224
376 | 1.124 | 0.6748 | 0.47218 | 311.5 | 0.7292
376.5 | 1.104 | 0.6639 | 0.46538 | 312.5 | 0.6559
377 | 1.1813 | 0.71225 | 0.50014 | 313.5 | 0.6999
377.5 | 1.3149 | 0.79455 | 0.5589 | 314.5 | 0.6629
378 | 1.4144 | 0.85595 | 0.60314 | 315.5 | 0.633
378.5 | 1.3765 | 0.83418 | 0.58892 | 316.5 | 0.6332
379 | 1.226 | 0.74389 | 0.52616 | 317.5 | 0.7739
379.5 | 1.098 | 0.66683 | 0.47255 | 318.5 | 0.6649
380 | 1.152 | 0.70077 | 0.49751 | 319.5 | 0.7105
380.5 | 1.231 | 0.75075 | 0.53396 | 320.5 | 0.8051
381 | 1.249 | 0.76383 | 0.54424 | 321.5 | 0.6995
381.5 | 1.1224 | 0.68837 | 0.49135 | 322.5 | 0.6886
382 | 0.95426 | 0.58678 | 0.41958 | 323.5 | 0.6613
382.5 | 0.82313 | 0.50762 | 0.36361 | 324.5 | 0.7608
383 | 0.73603 | 0.45499 | 0.32648 | 325.5 | 0.8758
383.5 | 0.71095 | 0.44049 | 0.31658 | 326.5 | 0.9795
384 | 0.821 | 0.50968 | 0.36689 | 327.5 | 0.9527
384.5 | 0.9862 | 0.61359 | 0.44239 | 328.5 | 0.9176
385 | 1.0802 | 0.67355 | 0.48638 | 329.5 | 1.061
385.5 | 1.0296 | 0.64363 | 0.46549 | 330.5 | 1.016
386 | 0.99113 | 0.621 | 0.44984 | 331.5 | 0.9657
386.5 | 1.0279 | 0.6457 | 0.46848 | 332.5 | 0.9549
387 | 1.0354 | 0.65147 | 0.47343 | 333.5 | 0.9216
387.5 | 1.0186 | 0.64204 | 0.46731 | 334.5 | 0.9589
388 | 1.0067 | 0.63582 | 0.4635 | 335.5 | 0.9434
388.5 | 0.99743 | 0.63136 | 0.46096 | 336.5 | 0.8095
389 | 1.081 | 0.68543 | 0.50121 | 337.5 | 0.8418
389.5 | 1.1958 | 0.7597 | 0.55637 | 338.5 | 0.9215
390 | 1.2519 | 0.79699 | 0.58457 | 339.5 | 0.9581
390.5 | 1.2601 | 0.80371 | 0.59038 | 340.5 | 1.007
391 | 1.3322 | 0.85138 | 0.62634 | 341.5 | 0.9238
391.5 | 1.349 | 0.86344 | 0.63617 | 342.5 | 0.993
392 | 1.24 | 0.79493 | 0.58656 | 343.5 | 0.9506
392.5 | 1.0312 | 0.66257 | 0.48961 | 344.5 | 0.7957
393 | 0.745 | 0.47975 | 0.35502 | 345.5 | 0.9392
393.5 | 0.5912 | 0.38152 | 0.28272 | 346.5 | 0.9264
394 | 0.76675 | 0.49567 | 0.3678 | 347.5 | 0.9017
394.5 | 1.0557 | 0.68385 | 0.50811 | 348.5 | 0.8972
395 | 1.245 | 0.80772 | 0.60096 | 349.5 | 0.8898
395.5 | 1.3245 | 0.86038 | 0.64101 | 350.5 | 1.05
396 | 1.1626 | 0.75655 | 0.56443 | 351.5 | 0.9795
396.5 | 0.8433 | 0.55017 | 0.41101 | 352.5 | 0.9079
397 | 0.652 | 0.42619 | 0.31882 | 353.5 | 1.033
397.5 | 0.96142 | 0.62945 | 0.47151 | 354.5 | 1.111
398 | 1.301 | 0.85249 | 0.63944 | 355.5 | 1.045
398.5 | 1.5342 | 1.0069 | 0.75622 | 356.5 | 0.9123
399 | 1.6245 | 1.0693 | 0.80408 | 357.5 | 0.796
399.5 | 1.6717 | 1.1021 | 0.8298 | 358.5 | 0.6936
400 | 1.6885 | 1.1141 | 0.83989 | 359.5 | 0.9911
401 | 1.752 | 1.1603 | 0.87691 | 360.5 | 0.9708
402 | 1.814 | 1.2061 | 0.91387 | 361.5 | 0.8781
403 | 1.74 | 1.1613 | 0.88211 | 362.5 | 0.9978
404 | 1.763 | 1.1801 | 0.89849 | 363.5 | 0.9969
405 | 1.715 | 1.1511 | 0.87849 | 364.5 | 1.013
406 | 1.666 | 1.1227 | 0.85878 | 365.5 | 1.152
407 | 1.63 | 1.1026 | 0.84545 | 366.5 | 1.233
408 | 1.699 | 1.1514 | 0.88488 | 367.5 | 1.18
409 | 1.809 | 1.2299 | 0.94717 | 368.5 | 1.101
410 | 1.537 | 1.0485 | 0.8091 | 369.5 | 1.226
411 | 1.715 | 1.1738 | 0.9077 | 370.5 | 1.139
412 | 1.816 | 1.2478 | 0.96686 | 371.5 | 1.175
413 | 1.7392 | 1.1971 | 0.92951 | 372.5 | 1.054
414 | 1.7144 | 1.1842 | 0.92134 | 373.5 | 0.9202
415 | 1.7688 | 1.2258 | 0.95569 | 374.5 | 0.9004
416 | 1.815 | 1.2624 | 0.98628 | 375.5 | 1.062
417 | 1.766 | 1.2312 | 0.96392 | 376.5 | 1.085
418 | 1.685 | 1.1777 | 0.92392 | 377.5 | 1.282
419 | 1.749 | 1.2258 | 0.96354 | 378.5 | 1.327
420 | 1.599 | 1.1232 | 0.88467 | 379.5 | 1.066
421 | 1.811 | 1.2757 | 1.0067 | 380.5 | 1.202
422 | 1.782 | 1.2583 | 0.99499 | 381.5 | 1.082
423 | 1.721 | 1.2184 | 0.96531 | 382.5 | 0.7913
424 | 1.708 | 1.2117 | 0.96182 | 383.5 | 0.6841
425 | 1.755 | 1.2488 | 0.99312 | 384.5 | 0.9597
426 | 1.699 | 1.2135 | 0.96667 | 385.5 | 1.008
427 | 1.638 | 1.1724 | 0.9355 | 386.5 | 1.007
428 | 1.651 | 1.1839 | 0.94625 | 387.5 | 1.004
429 | 1.523 | 1.0963 | 0.87766 | 388.5 | 0.9843
430 | 1.212 | 0.87462 | 0.70134 | 389.5 | 1.174
431 | 1.099 | 0.79394 | 0.63779 | 390.5 | 1.247
432 | 1.822 | 1.3207 | 1.0628 | 391.5 | 1.342
433 | 1.6913 | 1.2288 | 0.9905 | 392.5 | 1.019
434 | 1.56 | 1.1352 | 0.91653 | 393.5 | 0.5823
435 | 1.709 | 1.2452 | 1.007 | 394.5 | 1.026
436 | 1.868 | 1.3659 | 1.1061 | 395.5 | 1.314
437 | 1.9 | 1.3943 | 1.1306 | 396.5 | 0.8545
438 | 1.663 | 1.2238 | 0.99368 | 397.5 | 0.9288
439 | 1.601 | 1.1775 | 0.95753 | 398.5 | 1.522
440 | 1.83 | 1.3499 | 1.0993 | 399.5 | 1.663
441 | 1.799 | 1.3313 | 1.0859 | 400.5 | 1.682
442 | 1.922 | 1.425 | 1.164 | 401.5 | 1.746
443 | 1.949 | 1.4453 | 1.1823 | 402.5 | 1.759
444 | 1.8941 | 1.4084 | 1.1537 | 403.5 | 1.684
445 | 1.965 | 1.4619 | 1.1992 | 404.5 | 1.674
446 | 1.7557 | 1.3108 | 1.0766 | 405.5 | 1.667
447 | 1.99 | 1.4903 | 1.2257 | 406.5 | 1.589
448 | 2.014 | 1.5081 | 1.2422 | 407.5 | 1.628
449 | 2.001 | 1.5045 | 1.2409 | 408.5 | 1.735
450 | 2.069 | 1.5595 | 1.2881 | 409.5 | 1.715
451 | 2.142 | 1.6173 | 1.3376 | 410.5 | 1.532
452 | 2.047 | 1.5482 | 1.2822 | 411.5 | 1.817
453 | 1.8864 | 1.4297 | 1.1854 | 412.5 | 1.789
454 | 2.018 | 1.5335 | 1.273 | 413.5 | 1.756
455 | 2.001 | 1.5224 | 1.2655 | 414.5 | 1.737
456 | 2.063 | 1.5724 | 1.3088 | 415.5 | 1.734
457 | 2.077 | 1.5854 | 1.3213 | 416.5 | 1.842
458 | 2.032 | 1.5514 | 1.2946 | 417.5 | 1.665
459 | 2.012 | 1.5391 | 1.2859 | 418.5 | 1.684
460 | 1.9973 | 1.5291 | 1.2791 | 419.5 | 1.701
461 | 2.0639 | 1.5827 | 1.3255 | 420.5 | 1.757
462 | 2.078 | 1.5975 | 1.3392 | 421.5 | 1.797
463 | 2.084 | 1.6031 | 1.3452 | 422.5 | 1.582
464 | 2.015 | 1.5544 | 1.3055 | 423.5 | 1.711
465 | 1.984 | 1.535 | 1.2905 | 424.5 | 1.767
466 | 2.021 | 1.5673 | 1.319 | 425.5 | 1.695
467 | 1.931 | 1.4973 | 1.2616 | 426.5 | 1.698
468 | 2.012 | 1.5619 | 1.3178 | 427.5 | 1.569
469 | 2.018 | 1.5682 | 1.3247 | 428.5 | 1.587
470 | 1.939 | 1.5077 | 1.2749 | 429.5 | 1.475
471 | 1.969 | 1.5331 | 1.2975 | 430.5 | 1.135
472 | 2.07 | 1.6126 | 1.3661 | 431.5 | 1.686
473 | 1.9882 | 1.5499 | 1.3144 | 432.5 | 1.646
474 | 2.012 | 1.5671 | 1.3304 | 433.5 | 1.731
475 | 2.08 | 1.6185 | 1.3755 | 434.5 | 1.67
476 | 2.012 | 1.5631 | 1.3299 | 435.5 | 1.723
477 | 2.025 | 1.5724 | 1.3392 | 436.5 | 1.929
478 | 2.086 | 1.623 | 1.3839 | 437.5 | 1.806
479 | 2.04 | 1.5916 | 1.3586 | 438.5 | 1.567
480 | 2.068 | 1.6181 | 1.3825 | 439.5 | 1.825
481 | 2.061 | 1.6177 | 1.3836 | 440.5 | 1.713
482 | 2.0623 | 1.6236 | 1.3899 | 441.5 | 1.931
483 | 2.031 | 1.6038 | 1.3742 | 442.5 | 1.98
484 | 1.989 | 1.5734 | 1.3492 | 443.5 | 1.909
485 | 1.979 | 1.5683 | 1.3457 | 444.5 | 1.973
486 | 1.601 | 1.2716 | 1.0918 | 445.5 | 1.821
487 | 1.789 | 1.4241 | 1.2235 | 446.5 | 1.891
488 | 1.935 | 1.5413 | 1.3252 | 447.5 | 2.077
489 | 1.8224 | 1.4519 | 1.2492 | 448.5 | 1.973
490 | 2.032 | 1.6224 | 1.3968 | 449.5 | 2.027
491 | 1.949 | 1.5595 | 1.3435 | 450.5 | 2.144
492 | 1.856 | 1.4869 | 1.2818 | 451.5 | 2.109
493 | 1.983 | 1.5903 | 1.3719 | 452.5 | 1.941
494 | 1.9339 | 1.5525 | 1.3402 | 453.5 | 1.97
495 | 2.051 | 1.6485 | 1.4238 | 454.5 | 1.979
496 | 1.949 | 1.5676 | 1.3548 | 455.5 | 2.034
497 | 1.98 | 1.5944 | 1.3788 | 456.5 | 2.077
498 | 1.924 | 1.5509 | 1.3421 | 457.5 | 2.1
499 | 1.923 | 1.5507 | 1.3429 | 458.5 | 1.971
500 | 1.916 | 1.5451 | 1.3391 | 459.5 | 2.009
501 | 1.858 | 1.4978 | 1.299 | 460.5 | 2.04
502 | 1.86 | 1.4966 | 1.2991 | 461.5 | 2.055
503 | 1.949 | 1.5653 | 1.3597 | 462.5 | 2.104
504 | 1.833 | 1.4587 | 1.2682 | 463.5 | 2.04
505 | 1.9472 | 1.5635 | 1.3598 | 464.5 | 1.976
506 | 2.025 | 1.6264 | 1.4153 | 465.5 | 2.042
507 | 1.9354 | 1.556 | 1.3548 | 466.5 | 1.921
508 | 1.88 | 1.5165 | 1.321 | 467.5 | 2.015
509 | 1.965 | 1.5893 | 1.385 | 468.5 | 1.994
510 | 1.91 | 1.5481 | 1.3497 | 469.5 | 1.99
511 | 1.941 | 1.5769 | 1.3753 | 470.5 | 1.877
512 | 1.989 | 1.6186 | 1.4125 | 471.5 | 2.018
513 | 1.866 | 1.5206 | 1.3277 | 472.5 | 2.041
514 | 1.824 | 1.4885 | 1.3003 | 473.5 | 1.991
515 | 1.875 | 1.5314 | 1.3385 | 474.5 | 2.051
516 | 1.891 | 1.5455 | 1.3514 | 475.5 | 2.016
517 | 1.539 | 1.2594 | 1.1017 | 476.5 | 1.956
518 | 1.759 | 1.4403 | 1.2605 | 477.5 | 2.075
519 | 1.704 | 1.3957 | 1.2222 | 478.5 | 2.009
520 | 1.86 | 1.5236 | 1.3349 | 479.5 | 2.076
521 | 1.873 | 1.5346 | 1.3452 | 480.5 | 2.035
522 | 1.915 | 1.569 | 1.376 | 481.5 | 2.09
523 | 1.804 | 1.4789 | 1.2976 | 482.5 | 2.023
524 | 1.941 | 1.5905 | 1.3962 | 483.5 | 2.019
525 | 1.928 | 1.5781 | 1.3859 | 484.5 | 1.969
526 | 1.874 | 1.5341 | 1.3479 | 485.5 | 1.83
527 | 1.641 | 1.3417 | 1.1795 | 486.5 | 1.625
528 | 1.88 | 1.5357 | 1.3508 | 487.5 | 1.83
529 | 1.969 | 1.6071 | 1.4142 | 488.5 | 1.914
530 | 1.892 | 1.5446 | 1.3598 | 489.5 | 1.96
531 | 1.995 | 1.6292 | 1.4348 | 490.5 | 2.007
532 | 1.958 | 1.5998 | 1.4094 | 491.5 | 1.896
533 | 1.747 | 1.4286 | 1.259 | 492.5 | 1.896
534 | 1.869 | 1.5302 | 1.3491 | 493.5 | 1.888
535 | 1.895 | 1.5535 | 1.3701 | 494.5 | 2.058
536 | 1.974 | 1.6199 | 1.4292 | 495.5 | 1.926
537 | 1.824 | 1.4989 | 1.3229 | 496.5 | 2.017
538 | 1.913 | 1.5738 | 1.3896 | 497.5 | 2.018
539 | 1.864 | 1.5352 | 1.3558 | 498.5 | 1.866
540 | 1.8 | 1.4825 | 1.3096 | 499.5 | 1.97
541 | 1.734 | 1.4251 | 1.2595 | 500.5 | 1.857
542 | 1.888 | 1.5511 | 1.3714 | 501.5 | 1.812
543 | 1.851 | 1.5256 | 1.3493 | 502.5 | 1.894
544 | 1.919 | 1.5792 | 1.3971 | 503.5 | 1.934
545 | 1.874 | 1.5435 | 1.3657 | 504.5 | 1.869
546 | 1.8609 | 1.5291 | 1.3536 | 505.5 | 1.993
547 | 1.882 | 1.549 | 1.3717 | 506.5 | 1.961
548 | 1.826 | 1.5049 | 1.3331 | 507.5 | 1.906
549 | 1.88 | 1.552 | 1.3752 | 508.5 | 1.919
550 | 1.863 | 1.5399 | 1.3648 | 509.5 | 1.916
551 | 1.859 | 1.5382 | 1.3639 | 510.5 | 1.947
552 | 1.896 | 1.5697 | 1.3923 | 511.5 | 1.997
553 | 1.842 | 1.525 | 1.3533 | 512.5 | 1.867
554 | 1.878 | 1.5549 | 1.3802 | 513.5 | 1.861
555 | 1.889 | 1.5634 | 1.3883 | 514.5 | 1.874
556 | 1.857 | 1.5366 | 1.3651 | 515.5 | 1.9
557 | 1.812 | 1.4988 | 1.3321 | 516.5 | 1.669
558 | 1.853 | 1.531 | 1.3613 | 517.5 | 1.726
559 | 1.755 | 1.4483 | 1.2885 | 518.5 | 1.654
560 | 1.786 | 1.474 | 1.3118 | 519.5 | 1.828
561 | 1.89 | 1.5595 | 1.3885 | 520.5 | 1.831
562 | 1.801 | 1.4847 | 1.3225 | 521.5 | 1.906
563 | 1.871 | 1.5408 | 1.3731 | 522.5 | 1.823
564 | 1.836 | 1.5106 | 1.3466 | 523.5 | 1.894
565 | 1.849 | 1.5201 | 1.3555 | 524.5 | 1.958
566 | 1.75 | 1.4374 | 1.2823 | 525.5 | 1.93
567 | 1.868 | 1.532 | 1.3673 | 526.5 | 1.674
568 | 1.859 | 1.518 | 1.3554 | 527.5 | 1.828
569 | 1.831 | 1.4807 | 1.3228 | 528.5 | 1.897
570 | 1.828 | 1.4816 | 1.324 | 529.5 | 1.918
571 | 1.762 | 1.4331 | 1.281 | 530.5 | 1.952
572 | 1.872 | 1.5134 | 1.3534 | 531.5 | 1.963
573 | 1.881 | 1.5198 | 1.3595 | 532.5 | 1.77
574 | 1.873 | 1.5119 | 1.3527 | 533.5 | 1.923
575 | 1.834 | 1.4777 | 1.3225 | 534.5 | 1.858
576 | 1.818 | 1.4654 | 1.3118 | 535.5 | 1.99
577 | 1.862 | 1.5023 | 1.3452 | 536.5 | 1.871
578 | 1.799 | 1.456 | 1.304 | 537.5 | 1.882
579 | 1.816 | 1.477 | 1.323 | 538.5 | 1.904
580 | 1.834 | 1.502 | 1.3455 | 539.5 | 1.832
581 | 1.833 | 1.5089 | 1.3518 | 540.5 | 1.769
582 | 1.852 | 1.532 | 1.3729 | 541.5 | 1.881
583 | 1.863 | 1.5479 | 1.3872 | 542.5 | 1.825
584 | 1.854 | 1.5448 | 1.3845 | 543.5 | 1.879
585 | 1.836 | 1.5324 | 1.3737 | 544.5 | 1.879
586 | 1.792 | 1.4953 | 1.3409 | 545.5 | 1.901
587 | 1.838 | 1.5281 | 1.3708 | 546.5 | 1.879
588 | 1.821 | 1.4934 | 1.3403 | 547.5 | 1.833
589 | 1.624 | 1.2894 | 1.1582 | 548.5 | 1.863
590 | 1.7218 | 1.3709 | 1.2316 | 549.5 | 1.895
591 | 1.809 | 1.4662 | 1.3171 | 550.5 | 1.862
592 | 1.788 | 1.4354 | 1.29 | 551.5 | 1.871
593 | 1.792 | 1.4561 | 1.3086 | 552.5 | 1.846
594 | 1.789 | 1.4491 | 1.3029 | 553.5 | 1.882
595 | 1.778 | 1.4308 | 1.287 | 554.5 | 1.898
596 | 1.796 | 1.4745 | 1.326 | 555.5 | 1.897
597 | 1.806 | 1.4788 | 1.3303 | 556.5 | 1.821
598 | 1.772 | 1.4607 | 1.3142 | 557.5 | 1.846
599 | 1.764 | 1.4606 | 1.3145 | 558.5 | 1.787
600 | 1.77 | 1.4753 | 1.3278 | 559.5 | 1.808
601 | 1.742 | 1.4579 | 1.3123 | 560.5 | 1.843
602 | 1.715 | 1.436 | 1.2928 | 561.5 | 1.824
603 | 1.749 | 1.4664 | 1.3205 | 562.5 | 1.85
604 | 1.779 | 1.4921 | 1.3439 | 563.5 | 1.861
605 | 1.773 | 1.4895 | 1.3418 | 564.5 | 1.854
606 | 1.758 | 1.4822 | 1.3353 | 565.5 | 1.798
607 | 1.762 | 1.4911 | 1.3434 | 566.5 | 1.829
608 | 1.751 | 1.4862 | 1.3392 | 567.5 | 1.887
609 | 1.734 | 1.4749 | 1.3292 | 568.5 | 1.81
610 | 1.724 | 1.4686 | 1.3237 | 569.5 | 1.86
611 | 1.712 | 1.4611 | 1.317 | 570.5 | 1.769
612 | 1.736 | 1.4831 | 1.337 | 571.5 | 1.823
613 | 1.71 | 1.4621 | 1.3182 | 572.5 | 1.892
614 | 1.655 | 1.4176 | 1.2783 | 573.5 | 1.876
615 | 1.712 | 1.4697 | 1.3254 | 574.5 | 1.867
616 | 1.664 | 1.431 | 1.2906 | 575.5 | 1.83
617 | 1.641 | 1.4128 | 1.2744 | 576.5 | 1.846
618 | 1.702 | 1.4664 | 1.3228 | 577.5 | 1.857
619 | 1.709 | 1.4733 | 1.3292 | 578.5 | 1.783
620 | 1.711 | 1.4739 | 1.3299 | 579.5 | 1.828
621 | 1.724 | 1.4802 | 1.3359 | 580.5 | 1.838
622 | 1.6784 | 1.4269 | 1.2882 | 581.5 | 1.853
623 | 1.682 | 1.4165 | 1.2793 | 582.5 | 1.873
624 | 1.667 | 1.4118 | 1.2751 | 583.5 | 1.857
625 | 1.644 | 1.4026 | 1.2667 | 584.5 | 1.86
626 | 1.64 | 1.4012 | 1.2655 | 585.5 | 1.783
627 | 1.693 | 1.4417 | 1.3022 | 586.5 | 1.83
628 | 1.693 | 1.3631 | 1.2328 | 587.5 | 1.848
629 | 1.687 | 1.4114 | 1.2758 | 588.5 | 1.75
630 | 1.665 | 1.3924 | 1.2589 | 589.5 | 1.612
631 | 1.659 | 1.4161 | 1.2799 | 590.5 | 1.813
632 | 1.5901 | 1.3638 | 1.2327 | 591.5 | 1.787
633 | 1.674 | 1.4508 | 1.311 | 592.5 | 1.808
634 | 1.637 | 1.4284 | 1.2907 | 593.5 | 1.796
635 | 1.652 | 1.4458 | 1.3065 | 594.5 | 1.773
636 | 1.6093 | 1.4128 | 1.2768 | 595.5 | 1.782
637 | 1.661 | 1.461 | 1.3204 | 596.5 | 1.805
638 | 1.665 | 1.4707 | 1.3292 | 597.5 | 1.78
639 | 1.653 | 1.4646 | 1.3238 | 598.5 | 1.757
640 | 1.613 | 1.434 | 1.2962 | 599.5 | 1.774
641 | 1.61 | 1.4348 | 1.297 | 600.5 | 1.746
642 | 1.609 | 1.4376 | 1.2995 | 601.5 | 1.751
643 | 1.625 | 1.4525 | 1.313 | 602.5 | 1.719
644 | 1.614 | 1.4462 | 1.3074 | 603.5 | 1.787
645 | 1.627 | 1.4567 | 1.317 | 604.5 | 1.776
646 | 1.591 | 1.415 | 1.2797 | 605.5 | 1.763
647 | 1.606 | 1.4086 | 1.2744 | 606.5 | 1.759
648 | 1.602 | 1.3952 | 1.2625 | 607.5 | 1.757
649 | 1.551 | 1.3519 | 1.2234 | 608.5 | 1.743
650 | 1.526 | 1.3594 | 1.2299 | 609.5 | 1.744
651 | 1.613 | 1.4447 | 1.3071 | 610.5 | 1.703
652 | 1.591 | 1.3871 | 1.2558 | 611.5 | 1.746
653 | 1.598 | 1.4311 | 1.295 | 612.5 | 1.705
654 | 1.575 | 1.4153 | 1.2807 | 613.5 | 1.683
655 | 1.523 | 1.3499 | 1.222 | 614.5 | 1.713
656 | 1.3233 | 1.1851 | 1.0727 | 615.5 | 1.713
657 | 1.384 | 1.2393 | 1.1218 | 616.5 | 1.609
658 | 1.539 | 1.3855 | 1.254 | 617.5 | 1.707
659 | 1.542 | 1.3905 | 1.2586 | 618.5 | 1.724
660 | 1.558 | 1.3992 | 1.2668 | 619.5 | 1.707
661 | 1.566 | 1.3933 | 1.2618 | 620.5 | 1.734
662 | 1.571 | 1.3819 | 1.2518 | 621.5 | 1.69
663 | 1.563 | 1.3844 | 1.2539 | 622.5 | 1.713
664 | 1.554 | 1.3967 | 1.2647 | 623.5 | 1.666
665 | 1.567 | 1.4214 | 1.2871 | 624.5 | 1.656
666 | 1.555 | 1.4203 | 1.286 | 625.5 | 1.632
667 | 1.5354 | 1.4102 | 1.2767 | 626.5 | 1.697
668 | 1.5348 | 1.415 | 1.281 | 627.5 | 1.697
669 | 1.558 | 1.4394 | 1.3032 | 628.5 | 1.697
670 | 1.534 | 1.4196 | 1.2853 | 629.5 | 1.677
671 | 1.529 | 1.4169 | 1.2829 | 631 | 1.639
672 | 1.506 | 1.3972 | 1.2651 | 633 | 1.651
673 | 1.517 | 1.4094 | 1.276 | 635 | 1.656
674 | 1.513 | 1.4074 | 1.2742 | 637 | 1.654
675 | 1.499 | 1.3958 | 1.2639 | 639 | 1.651
676 | 1.515 | 1.412 | 1.2786 | 641 | 1.614
677 | 1.5 | 1.3991 | 1.2669 | 643 | 1.621
678 | 1.507 | 1.4066 | 1.2737 | 645 | 1.627
679 | 1.493 | 1.3947 | 1.2629 | 647 | 1.603
680 | 1.494 | 1.3969 | 1.265 | 649 | 1.558
681 | 1.487 | 1.3915 | 1.2601 | 651 | 1.606
682 | 1.493 | 1.3981 | 1.2662 | 653 | 1.599
683 | 1.476 | 1.383 | 1.2526 | 655 | 1.532
684 | 1.466 | 1.3739 | 1.2445 | 657 | 1.384
685 | 1.465 | 1.3748 | 1.2454 | 659 | 1.549
686 | 1.433 | 1.3438 | 1.2174 | 661 | 1.571
687 | 1.472 | 0.96824 | 0.88285 | 663 | 1.555
688 | 1.476 | 1.1206 | 1.0195 | 665 | 1.56
689 | 1.478 | 1.1278 | 1.026 | 667 | 1.535
690 | 1.479 | 1.1821 | 1.0746 | 669 | 1.546
691 | 1.468 | 1.2333 | 1.1201 | 671 | 1.516
692 | 1.454 | 1.2689 | 1.1516 | 673 | 1.521
693 | 1.458 | 1.2609 | 1.1446 | 675 | 1.51
694 | 1.457 | 1.2464 | 1.1318 | 677 | 1.508
695 | 1.435 | 1.2714 | 1.1538 | 679 | 1.498
696 | 1.442 | 1.2684 | 1.1513 | 681 | 1.492
697 | 1.438 | 1.3403 | 1.2151 | 683 | 1.479
698 | 1.417 | 1.3192 | 1.1961 | 685 | 1.455
699 | 1.434 | 1.2918 | 1.1721 | 687 | 1.467
700 | 1.422 | 1.2823 | 1.1636 | 689 | 1.461
701 | 1.4131 | 1.2659 | 1.1489 | 691 | 1.448
702 | 1.3987 | 1.2674 | 1.15 | 693 | 1.448
703 | 1.4095 | 1.2747 | 1.1567 | 695 | 1.436
704 | 1.4187 | 1.3078 | 1.1864 | 697 | 1.416
705 | 1.433 | 1.3214 | 1.1989 | 699 | 1.425
706 | 1.4138 | 1.3144 | 1.1925 | 701 | 1.386
707 | 1.404 | 1.309 | 1.1875 | 703 | 1.388
708 | 1.399 | 1.3048 | 1.1839 | 705 | 1.415
709 | 1.39 | 1.3095 | 1.188 | 707 | 1.4
710 | 1.404 | 1.3175 | 1.1954 | 709 | 1.384
711 | 1.397 | 1.3155 | 1.1934 | 711 | 1.385
712 | 1.3818 | 1.3071 | 1.1856 | 713 | 1.373
713 | 1.3702 | 1.2918 | 1.1719 | 715 | 1.366
714 | 1.3819 | 1.3029 | 1.1823 | 717 | 1.354
715 | 1.3502 | 1.2587 | 1.1428 | 719 | 1.328
716 | 1.3694 | 1.2716 | 1.1548 | 721 | 1.331
717 | 1.365 | 1.1071 | 1.0081 | 723 | 1.348
718 | 1.357 | 1.0296 | 0.93873 | 725 | 1.35
719 | 1.301 | 0.92318 | 0.84274 | 727 | 1.346
720 | 1.3487 | 0.9855 | 0.8994 | 729 | 1.319
721 | 1.348 | 1.0861 | 0.98967 | 731 | 1.326
722 | 1.36 | 1.2407 | 1.1281 | 733 | 1.318
723 | 1.351 | 1.1444 | 1.0423 | 735 | 1.309
724 | 1.3607 | 1.0555 | 0.96305 | 737 | 1.307
725 | 1.3465 | 1.038 | 0.94741 | 739 | 1.278
726 | 1.3429 | 1.0813 | 0.98638 | 741 | 1.258
727 | 1.3444 | 1.085 | 0.98988 | 743 | 1.286
728 | 1.337 | 1.04 | 0.94968 | 745 | 1.279
729 | 1.2796 | 1.0466 | 0.95503 | 747 | 1.283
730 | 1.3357 | 1.1285 | 1.0294 | 749 | 1.27
731 | 1.3104 | 1.0703 | 0.97702 | 751 | 1.262
732 | 1.3333 | 1.1534 | 1.052 | 753 | 1.259
733 | 1.3108 | 1.1962 | 1.0901 | 755 | 1.255
734 | 1.339 | 1.2357 | 1.1261 | 757 | 1.248
735 | 1.3271 | 1.2178 | 1.1101 | 759 | 1.24
736 | 1.31 | 1.2059 | 1.0994 | 761 | 1.237
737 | 1.312 | 1.2039 | 1.0978 | 763 | 1.241
738 | 1.3 | 1.2269 | 1.1184 | 765 | 1.221
739 | 1.2646 | 1.1905 | 1.0855 | 767 | 1.185
740 | 1.283 | 1.2195 | 1.1119 | 769 | 1.203
741 | 1.2707 | 1.2148 | 1.1078 | 771 | 1.204
742 | 1.2649 | 1.2153 | 1.1084 | 773 | 1.208
743 | 1.2892 | 1.2405 | 1.1316 | 775 | 1.188
744 | 1.2955 | 1.2503 | 1.1408 | 777 | 1.196
745 | 1.292 | 1.2497 | 1.1404 | 779 | 1.187
746 | 1.2892 | 1.247 | 1.1381 | 781 | 1.187
747 | 1.289 | 1.2477 | 1.1389 | 783 | 1.176
748 | 1.2808 | 1.2401 | 1.1323 | 785 | 1.18
749 | 1.276 | 1.2357 | 1.1286 | 787 | 1.177
750 | 1.274 | 1.2341 | 1.1273 | 789 | 1.174
751 | 1.268 | 1.2286 | 1.1224 | 791 | 1.158
752 | 1.272 | 1.233 | 1.1265 | 793 | 1.143
753 | 1.265 | 1.2266 | 1.121 | 795 | 1.134
754 | 1.2809 | 1.242 | 1.1353 | 797 | 1.152
755 | 1.2771 | 1.2383 | 1.1321 | 799 | 1.135
756 | 1.261 | 1.2232 | 1.1185 | 801 | 1.142
757 | 1.2598 | 1.2221 | 1.1176 | 803 | 1.129
758 | 1.268 | 1.2295 | 1.1246 | 805 | 1.115
759 | 1.25 | 1.1945 | 1.0932 | 807 | 1.12
760 | 1.259 | 0.26604 | 0.24716 | 809 | 1.095
761 | 1.2487 | 0.15396 | 0.14328 | 811 | 1.114
762 | 1.246 | 0.68766 | 0.63491 | 813 | 1.115
763 | 1.2543 | 0.37952 | 0.35217 | 815 | 1.107
764 | 1.2566 | 0.53878 | 0.49885 | 817 | 1.104
765 | 1.2452 | 0.68601 | 0.63377 | 819 | 1.063
766 | 1.2 | 0.81461 | 0.7508 | 821 | 1.08
767 | 1.212 | 0.97417 | 0.89574 | 823 | 1.073
768 | 1.231 | 1.1138 | 1.0222 | 825 | 1.075
769 | 1.2142 | 1.1278 | 1.0347 | 826 | 1.08
770 | 1.2146 | 1.1608 | 1.0646 | 828 | 1.081
771 | 1.2073 | 1.1686 | 1.0716 | 830 | 1.063
772 | 1.212 | 1.1778 | 1.0802 | 832 | 1.051
773 | 1.21 | 1.1771 | 1.0797 | 834 | 1.041
774 | 1.209 | 1.1771 | 1.08 | 836 | 1.052
775 | 1.208 | 1.1771 | 1.0801 | 838 | 1.044
776 | 1.2102 | 1.1798 | 1.0827 | 840 | 1.04
777 | 1.2028 | 1.1727 | 1.0764 | 842 | 1.036
778 | 1.2014 | 1.1713 | 1.0754 | 844 | 1.024
779 | 1.2067 | 1.1765 | 1.0803 | 846 | 1.028
780 | 1.193 | 1.1636 | 1.0687 | 848 | 1.023
781 | 1.1898 | 1.1607 | 1.0662 | 850 | 0.966
782 | 1.195 | 1.1662 | 1.0714 | 852 | 0.9961
783 | 1.1896 | 1.1614 | 1.0672 | 854 | 0.878
784 | 1.181 | 1.1536 | 1.0602 | 856 | 0.9755
785 | 1.1874 | 1.1586 | 1.0649 | 858 | 1.005
786 | 1.189 | 1.1592 | 1.0656 | 860 | 0.9969
787 | 1.1877 | 1.145 | 1.053 | 862 | 0.9949
788 | 1.18 | 1.1305 | 1.0399 | 864 | 0.9993
789 | 1.1812 | 1.1257 | 1.0359 | 866 | 0.8862
790 | 1.1704 | 1.091 | 1.0045 | 868 | 0.9395
791 | 1.1632 | 1.1058 | 1.0179 | 870 | 0.9747
792 | 1.15 | 1.0953 | 1.0084 | 872 | 0.9833
793 | 1.1449 | 1.0875 | 1.0015 | 874 | 0.9713
794 | 1.126 | 1.0972 | 1.0101 | 876 | 0.964
795 | 1.128 | 1.0932 | 1.0066 | 878 | 0.9749
796 | 1.1427 | 1.0742 | 0.98985 | 880 | 0.9554
797 | 1.158 | 1.0913 | 1.0057 | 882 | 0.9511
798 | 1.1501 | 1.1121 | 1.0245 | 884 | 0.9579
799 | 1.135 | 1.0905 | 1.0048 | 886 | 0.9383
800 | 1.1248 | 1.0725 | 0.98859 | 888 | 0.9443
801 | 1.1427 | 1.0843 | 0.99978 | 890 | 0.953
802 | 1.1422 | 1.0856 | 1.0011 | 892 | 0.9394
803 | 1.1241 | 1.0657 | 0.98288 | 894 | 0.9332
804 | 1.1342 | 1.0782 | 0.99452 | 896 | 0.9387
805 | 1.1001 | 1.0545 | 0.9727 | 898 | 0.9339
806 | 1.1309 | 1.0974 | 1.0122 | 900 | 0.9158
807 | 1.123 | 1.0859 | 1.0018 | 902 | 0.8916
808 | 1.1162 | 1.0821 | 0.99844 | 904 | 0.9285
809 | 1.098 | 1.0548 | 0.97353 | 906 | 0.9176
810 | 1.11 | 1.0559 | 0.97488 | 908 | 0.9025
811 | 1.1143 | 1.0533 | 0.97273 | 910 | 0.8916
812 | 1.116 | 1.0268 | 0.94882 | 912 | 0.8967
813 | 1.118 | 1.0086 | 0.93236 | 914 | 0.9071
814 | 1.1174 | 0.90356 | 0.83681 | 916 | 0.9004
815 | 1.1091 | 0.89523 | 0.82927 | 918 | 0.8951
816 | 1.105 | 0.83216 | 0.77171 | 920 | 0.8908
817 | 1.1083 | 0.85183 | 0.78984 | 922 | 0.863
818 | 1.0861 | 0.82259 | 0.76299 | 924 | 0.8585
819 | 1.0738 | 0.90519 | 0.83844 | 926 | 0.8612
820 | 1.074 | 0.86188 | 0.79899 | 928 | 0.8769
821 | 1.076 | 0.99764 | 0.92292 | 930 | 0.8677
822 | 1.056 | 0.95157 | 0.88081 | 932 | 0.8651
823 | 1.076 | 0.67271 | 0.62576 | 934 | 0.8641
824 | 1.0715 | 0.93506 | 0.86619 | 936 | 0.8547
825 | 1.0699 | 0.96935 | 0.89752 | 938 | 0.858
826 | 1.0759 | 0.93381 | 0.8653 | 940 | 0.8438
827 | 1.0762 | 0.98465 | 0.91178 | 942 | 0.825
828 | 1.0749 | 0.84979 | 0.7887 | 944 | 0.8324
829 | 1.062 | 0.9293 | 0.86135 | 946 | 0.8375
830 | 1.0563 | 0.91601 | 0.8493 | 948 | 0.8407
831 | 1.056 | 0.92392 | 0.85666 | 950 | 0.8369
832 | 1.055 | 0.89426 | 0.82961 | 952 | 0.8317
833 | 1.0327 | 0.9565 | 0.88622 | 954 | 0.808
834 | 1.0459 | 0.93412 | 0.86608 | 956 | 0.8082
835 | 1.0476 | 1.0032 | 0.92917 | 958 | 0.8188
836 | 1.0597 | 0.97234 | 0.90135 | 960 | 0.8151
837 | 1.0511 | 1.0092 | 0.93493 | 962 | 0.8089
838 | 1.0549 | 0.99901 | 0.92585 | 964 | 0.8013
839 | 1.04 | 1.0013 | 0.92783 | 966 | 0.7947
840 | 1.05 | 1.0157 | 0.94124 | 968 | 0.7969
841 | 1.052 | 1.0101 | 0.93626 | 970 | 0.7959
842 | 1.0287 | 0.99703 | 0.92411 | 972 | 0.7936
843 | 1.0271 | 1.0053 | 0.93171 | 974 | 0.7815
844 | 1.014 | 0.98631 | 0.91434 | 976 | 0.7825
845 | 1.036 | 1.0165 | 0.94226 | 978 | 0.7779
846 | 1.037 | 1.0187 | 0.94447 | 980 | 0.7746
847 | 1.006 | 0.9917 | 0.91947 | 982 | 0.7764
848 | 1.011 | 0.99217 | 0.9201 | 984 | 0.7698
849 | 1.005 | 0.98596 | 0.91447 | 986 | 0.7661
850 | 0.91 | 0.89372 | 0.829 | 988 | 0.7615
851 | 0.998 | 0.97493 | 0.90454 | 990 | 0.7541
852 | 0.99 | 0.96927 | 0.89942 | 992 | 0.7567
853 | 0.981 | 0.96486 | 0.8954 | 994 | 0.7556
854 | 0.869 | 0.85112 | 0.79 | 996 | 0.7525
855 | 0.927 | 0.913 | 0.84746 | 998 | 0.751
856 | 0.99017 | 0.97317 | 0.90343 | 1000 | 0.7479
857 | 1.0056 | 0.99166 | 0.92059 | 1002 | 0.7469
858 | 1.007 | 0.99196 | 0.92094 | 1004 | 0.7261
859 | 1.005 | 0.99171 | 0.92081 | 1006 | 0.7136
860 | 1 | 0.98816 | 0.91764 | 1008 | 0.7335
861 | 0.999 | 0.98679 | 0.91648 | 1010 | 0.7313
862 | 1.006 | 0.99449 | 0.92367 | 1012 | 0.7262
863 | 1.012 | 1.0005 | 0.92934 | 1014 | 0.721
864 | 0.99006 | 0.97916 | 0.90956 | 1016 | 0.7139
865 | 0.97354 | 0.96324 | 0.89487 | 1018 | 0.7107
866 | 0.858 | 0.849 | 0.78882 | 1020 | 0.7041
867 | 0.925 | 0.91546 | 0.85066 | 1022 | 0.7021
868 | 0.969 | 0.9592 | 0.8914 | 1024 | 0.7054
869 | 0.959 | 0.94956 | 0.88252 | 1026 | 0.7027
870 | 0.977 | 0.96755 | 0.89933 | 1028 | 0.6989
871 | 0.96317 | 0.95387 | 0.88671 | 1030 | 0.6937
872 | 0.976 | 0.96686 | 0.89887 | 1032 | 0.6905
873 | 0.96614 | 0.95721 | 0.88999 | 1034 | 0.6817
874 | 0.94913 | 0.94042 | 0.87451 | 1036 | 0.684
875 | 0.93562 | 0.92687 | 0.86204 | 1038 | 0.6772
876 | 0.962 | 0.95277 | 0.88625 | 1040 | 0.6761
877 | 0.965 | 0.95615 | 0.88948 | 1042 | 0.6746
878 | 0.962 | 0.95237 | 0.88607 | 1044 | 0.6714
879 | 0.94571 | 0.93656 | 0.87144 | 1046 | 0.66
880 | 0.94856 | 0.93957 | 0.87434 | 1048 | 0.6644
881 | 0.91963 | 0.90861 | 0.84563 | 1050 | 0.6622
882 | 0.94408 | 0.93245 | 0.86787 | 1052 | 0.6586
883 | 0.9393 | 0.92927 | 0.86494 | 1054 | 0.6549
884 | 0.94352 | 0.93305 | 0.86859 | 1056 | 0.6557
885 | 0.95469 | 0.94423 | 0.87913 | 1058 | 0.6451
886 | 0.92558 | 0.90752 | 0.84515 | 1060 | 0.6415
887 | 0.923 | 0.91062 | 0.84799 | 1062 | 0.6438
888 | 0.94066 | 0.92228 | 0.85899 | 1064 | 0.6459
889 | 0.94367 | 0.93455 | 0.87041 | 1066 | 0.6395
890 | 0.94236 | 0.92393 | 0.86078 | 1068 | 0.6317
891 | 0.93928 | 0.92584 | 0.86255 | 1070 | 0.6241
892 | 0.93259 | 0.90881 | 0.84688 | 1072 | 0.6326
893 | 0.918 | 0.87327 | 0.81412 | 1074 | 0.6276
894 | 0.924 | 0.8513 | 0.79413 | 1076 | 0.628
895 | 0.926 | 0.81357 | 0.75956 | 1078 | 0.6272
896 | 0.93425 | 0.76253 | 0.71265 | 1080 | 0.6247
897 | 0.92686 | 0.66566 | 0.6231 | 1082 | 0.6099
898 | 0.92378 | 0.7178 | 0.67137 | 1084 | 0.618
899 | 0.91396 | 0.54871 | 0.51461 | 1086 | 0.6208
900 | 0.91378 | 0.7426 | 0.69429 | 1088 | 0.6103
901 | 0.89834 | 0.59933 | 0.56162 | 1090 | 0.6199
902 | 0.8772 | 0.66791 | 0.625 | 1092 | 0.6159
903 | 0.92233 | 0.68889 | 0.64483 | 1094 | 0.5849
904 | 0.921 | 0.84457 | 0.78862 | 1096 | 0.5983
905 | 0.918 | 0.81709 | 0.76337 | 1098 | 0.5961
906 | 0.9078 | 0.77558 | 0.72502 | 1100 | 0.6042
907 | 0.9145 | 0.63854 | 0.59833 | 1102 | 0.5932
908 | 0.90143 | 0.65217 | 0.61091 | 1104 | 0.5974
909 | 0.88552 | 0.70431 | 0.65912 | 1106 | 0.5945
910 | 0.89496 | 0.62467 | 0.58553 | 1108 | 0.5916
911 | 0.8973 | 0.66808 | 0.6258 | 1110 | 0.5906
912 | 0.89016 | 0.68893 | 0.64508 | 1112 | 0.5843
913 | 0.9002 | 0.62834 | 0.58906 | 1114 | 0.5844
914 | 0.8982 | 0.62649 | 0.5874 | 1116 | 0.5831
915 | 0.8883 | 0.67836 | 0.6355 | 1118 | 0.5815
916 | 0.8947 | 0.57646 | 0.54099 | 1120 | 0.5741
917 | 0.8886 | 0.73017 | 0.6835 | 1122 | 0.5796
918 | 0.8881 | 0.59271 | 0.55612 | 1124 | 0.5769
919 | 0.8921 | 0.73877 | 0.69161 | 1126 | 0.5655
920 | 0.8854 | 0.74414 | 0.69657 | 1128 | 0.57
921 | 0.8703 | 0.78049 | 0.73004 | 1130 | 0.5653
922 | 0.8628 | 0.70026 | 0.65584 | 1132 | 0.5678
923 | 0.83335 | 0.74504 | 0.69698 | 1134 | 0.5638
924 | 0.86957 | 0.7215 | 0.67571 | 1136 | 0.5658
925 | 0.87642 | 0.7111 | 0.66621 | 1138 | 0.5569
926 | 0.84561 | 0.70331 | 0.65875 | 1140 | 0.553
927 | 0.87809 | 0.78742 | 0.73684 | 1142 | 0.5531
928 | 0.8711 | 0.58968 | 0.55363 | 1144 | 0.5514
929 | 0.86954 | 0.55127 | 0.51792 | 1146 | 0.5548
930 | 0.86866 | 0.4321 | 0.40679 | 1148 | 0.5525
931 | 0.87078 | 0.40921 | 0.3854 | 1150 | 0.5489
932 | 0.86514 | 0.30086 | 0.28386 | 1152 | 0.5458
933 | 0.86958 | 0.24841 | 0.23459 | 1154 | 0.5479
934 | 0.86709 | 0.1438 | 0.13604 | 1156 | 0.5455
935 | 0.85601 | 0.25084 | 0.2369 | 1158 | 0.5435
936 | 0.85222 | 0.16142 | 0.15267 | 1160 | 0.532
937 | 0.85368 | 0.16338 | 0.15453 | 1162 | 0.5325
938 | 0.85936 | 0.20058 | 0.18962 | 1164 | 0.5332
939 | 0.85676 | 0.39887 | 0.37591 | 1166 | 0.5303
940 | 0.84 | 0.47181 | 0.44411 | 1168 | 0.5312
941 | 0.83153 | 0.37195 | 0.35071 | 1170 | 0.5276
942 | 0.80616 | 0.40532 | 0.38192 | 1172 | 0.5315
943 | 0.83814 | 0.27834 | 0.26289 | 1174 | 0.5273
944 | 0.81854 | 0.28579 | 0.26987 | 1176 | 0.5184
945 | 0.82441 | 0.36821 | 0.34729 | 1178 | 0.519
946 | 0.83138 | 0.19461 | 0.18409 | 1180 | 0.5239
947 | 0.82809 | 0.37112 | 0.3501 | 1182 | 0.5159
948 | 0.83137 | 0.27423 | 0.25911 | 1184 | 0.5103
949 | 0.83303 | 0.49396 | 0.46514 | 1186 | 0.5187
950 | 0.82867 | 0.14726 | 0.13944 | 1188 | 0.5075
951 | 0.82019 | 0.48378 | 0.45563 | 1190 | 0.5085
952 | 0.82402 | 0.26891 | 0.25418 | 1192 | 0.5161
953 | 0.8205 | 0.34362 | 0.32442 | 1194 | 0.5145
954 | 0.812 | 0.42411 | 0.39988 | 1196 | 0.5084
955 | 0.769 | 0.34117 | 0.32204 | 1198 | 0.4943
956 | 0.802 | 0.32821 | 0.30996 | 1200 | 0.5003
957 | 0.80583 | 0.27067 | 0.25591 | 1202 | 0.5068
958 | 0.81147 | 0.46101 | 0.43453 | 1204 | 0.4948
959 | 0.81483 | 0.37385 | 0.35294 | 1206 | 0.5039
960 | 0.80627 | 0.42066 | 0.39685 | 1208 | 0.489
961 | 0.79982 | 0.4612 | 0.43481 | 1210 | 0.4882
962 | 0.80173 | 0.44174 | 0.41664 | 1212 | 0.4933
963 | 0.79761 | 0.50503 | 0.47585 | 1214 | 0.4942
964 | 0.78808 | 0.4586 | 0.43242 | 1216 | 0.493
965 | 0.79579 | 0.50374 | 0.47469 | 1218 | 0.4897
966 | 0.78598 | 0.50275 | 0.47377 | 1220 | 0.4875
967 | 0.79503 | 0.5024 | 0.47353 | 1222 | 0.4854
968 | 0.78526 | 0.6521 | 0.61301 | 1224 | 0.4846
969 | 0.78789 | 0.68622 | 0.6448 | 1226 | 0.4817
970 | 0.7914 | 0.63461 | 0.59689 | 1228 | 0.4771
971 | 0.78186 | 0.71397 | 0.67059 | 1230 | 0.4792
972 | 0.78785 | 0.68765 | 0.64629 | 1232 | 0.475
973 | 0.78149 | 0.60648 | 0.57081 | 1234 | 0.4729
974 | 0.76882 | 0.57529 | 0.5417 | 1236 | 0.4719
975 | 0.77348 | 0.58987 | 0.55536 | 1238 | 0.4703
976 | 0.78054 | 0.57191 | 0.53872 | 1240 | 0.4653
977 | 0.77208 | 0.63864 | 0.60084 | 1242 | 0.4642
978 | 0.778 | 0.61509 | 0.57903 | 1244 | 0.4619
979 | 0.7665 | 0.63815 | 0.60046 | 1246 | 0.4635
980 | 0.77512 | 0.60468 | 0.56941 | 1248 | 0.4633
981 | 0.773 | 0.71338 | 0.67058 | 1250 | 0.4624
982 | 0.77879 | 0.69218 | 0.65102 | 1252 | 0.4571
983 | 0.77541 | 0.66865 | 0.62915 | 1254 | 0.4574
984 | 0.76881 | 0.73732 | 0.6929 | 1256 | 0.4551
985 | 0.77081 | 0.68817 | 0.64734 | 1258 | 0.4533
986 | 0.7662 | 0.75083 | 0.70553 | 1260 | 0.453
987 | 0.76606 | 0.73928 | 0.69489 | 1262 | 0.4497
988 | 0.76368 | 0.73462 | 0.69059 | 1264 | 0.4478
989 | 0.755 | 0.74906 | 0.70391 | 1266 | 0.4467
990 | 0.75694 | 0.73227 | 0.68843 | 1268 | 0.4417
991 | 0.76161 | 0.75358 | 0.70833 | 1270 | 0.4453
992 | 0.75714 | 0.75102 | 0.70597 | 1272 | 0.4452
993 | 0.75639 | 0.73728 | 0.69325 | 1274 | 0.4431
994 | 0.75851 | 0.7541 | 0.70891 | 1276 | 0.4451
995 | 0.75392 | 0.75176 | 0.70673 | 1278 | 0.444
996 | 0.75347 | 0.74884 | 0.70409 | 1280 | 0.4356
997 | 0.743 | 0.73971 | 0.69555 | 1282 | 0.4014
998 | 0.743 | 0.73887 | 0.69481 | 1284 | 0.4259
999 | 0.742 | 0.73857 | 0.69455 | 1286 | 0.4328
1000 | 0.74255 | 0.73532 | 0.69159 | 1288 | 0.4314
1001 | 0.74741 | 0.74442 | 0.70013 | 1290 | 0.4255
1002 | 0.74677 | 0.72805 | 0.68498 | 1292 | 0.4254
1003 | 0.73836 | 0.73442 | 0.69086 | 1294 | 0.4223
1004 | 0.73133 | 0.72336 | 0.68056 | 1296 | 0.4224
1005 | 0.68365 | 0.68174 | 0.6414 | 1298 | 0.4184
1006 | 0.7177 | 0.71252 | 0.67047 | 1300 | 0.4186
1007 | 0.73093 | 0.72753 | 0.68463 | 1302 | 0.4139
1008 | 0.73339 | 0.72685 | 0.68407 | 1304 | 0.4111
1009 | 0.72934 | 0.71972 | 0.67742 | 1306 | 0.4136
1010 | 0.73055 | 0.71914 | 0.67695 | 1308 | 0.4123
1011 | 0.72562 | 0.72278 | 0.68034 | 1310 | 0.4106
1012 | 0.72496 | 0.71877 | 0.67667 | 1312 | 0.4033
1013 | 0.7196 | 0.71761 | 0.67556 | 1314 | 0.4022
1014 | 0.72265 | 0.72068 | 0.67848 | 1316 | 0.3979
1015 | 0.71062 | 0.70817 | 0.66676 | 1318 | 0.4017
1016 | 0.71419 | 0.71129 | 0.66976 | 1320 | 0.4016
1017 | 0.70659 | 0.70337 | 0.66237 | 1322 | 0.3986
1018 | 0.71566 | 0.71422 | 0.67263 | 1324 | 0.3981
1019 | 0.69606 | 0.68878 | 0.6488 | 1326 | 0.3949
1020 | 0.70127 | 0.69896 | 0.65839 | 1328 | 0.3908
1021 | 0.703 | 0.70175 | 0.66107 | 1330 | 0.3878
1022 | 0.693 | 0.6897 | 0.6498 | 1332 | 0.3863
1023 | 0.699 | 0.69508 | 0.6549 | 1334 | 0.3892
1024 | 0.70057 | 0.69058 | 0.65077 | 1336 | 0.3866
1025 | 0.69918 | 0.69753 | 0.65727 | 1338 | 0.3832
1026 | 0.69943 | 0.69636 | 0.65625 | 1340 | 0.379
1027 | 0.69594 | 0.69305 | 0.65318 | 1342 | 0.3805
1028 | 0.69722 | 0.69385 | 0.65398 | 1344 | 0.3798
1029 | 0.69 | 0.68628 | 0.64687 | 1346 | 0.3772
1030 | 0.69208 | 0.69055 | 0.65092 | 1348 | 0.3766
1031 | 0.68985 | 0.68736 | 0.64799 | 1350 | 0.3724
1032 | 0.6896 | 0.68787 | 0.64852 | 1352 | 0.3742
1033 | 0.678 | 0.67613 | 0.63751 | 1354 | 0.3722
1034 | 0.68181 | 0.68015 | 0.64136 | 1356 | 0.3675
1035 | 0.684 | 0.68234 | 0.64348 | 1358 | 0.3688
1036 | 0.68431 | 0.68202 | 0.64323 | 1360 | 0.3673
1037 | 0.67731 | 0.67497 | 0.63664 | 1362 | 0.3677
1038 | 0.674 | 0.67172 | 0.63361 | 1364 | 0.3657
1039 | 0.679 | 0.67636 | 0.63802 | 1366 | 0.3657
1040 | 0.6744 | 0.6717 | 0.63366 | 1368 | 0.3628
1041 | 0.6749 | 0.67176 | 0.63379 | 1370 | 0.3599
1042 | 0.67516 | 0.672 | 0.63406 | 1372 | 0.3621
1043 | 0.6686 | 0.66525 | 0.62773 | 1374 | 0.3611
1044 | 0.67199 | 0.66833 | 0.63067 | 1376 | 0.3561
1045 | 0.66846 | 0.66452 | 0.62712 | 1378 | 0.358
1046 | 0.65131 | 0.64714 | 0.61078 | 1380 | 0.3579
1047 | 0.66155 | 0.65694 | 0.62008 | 1382 | 0.3545
1048 | 0.66781 | 0.66274 | 0.62559 | 1384 | 0.3547
1049 | 0.66491 | 0.65896 | 0.62206 | 1386 | 0.3532
1050 | 0.66117 | 0.65463 | 0.61802 | 1388 | 0.353
1051 | 0.66182 | 0.65521 | 0.61862 | 1390 | 0.3506
1052 | 0.65848 | 0.65118 | 0.61487 | 1392 | 0.3513
1053 | 0.65698 | 0.64919 | 0.61302 | 1394 | 0.3488
1054 | 0.65474 | 0.64646 | 0.61048 | 1396 | 0.3487
1055 | 0.65753 | 0.64847 | 0.61242 | 1398 | 0.3492
1056 | 0.65629 | 0.64641 | 0.61055 | 1400 | 0.3427
1057 | 0.6554 | 0.64482 | 0.6091 | 1402 | 0.3439
1058 | 0.64937 | 0.63818 | 0.60286 | 1404 | 0.3428
1059 | 0.63046 | 0.61875 | 0.58453 | 1406 | 0.3431
1060 | 0.64831 | 0.63585 | 0.60073 | 1408 | 0.3427
1061 | 0.63387 | 0.62121 | 0.58694 | 1410 | 0.3418
1062 | 0.64651 | 0.63266 | 0.59782 | 1412 | 0.3348
1063 | 0.63669 | 0.62239 | 0.58815 | 1414 | 0.3377
1064 | 0.64621 | 0.63196 | 0.59722 | 1416 | 0.3385
1065 | 0.64533 | 0.62913 | 0.59461 | 1418 | 0.3386
1066 | 0.63139 | 0.61713 | 0.5833 | 1420 | 0.3357
1067 | 0.63517 | 0.62032 | 0.58637 | 1422 | 0.3315
1068 | 0.63591 | 0.61944 | 0.58561 | 1424 | 0.3311
1069 | 0.60084 | 0.58626 | 0.55428 | 1426 | 0.3281
1070 | 0.62165 | 0.60469 | 0.57178 | 1428 | 0.3285
1071 | 0.62821 | 0.61661 | 0.58304 | 1430 | 0.3257
1072 | 0.63131 | 0.61536 | 0.58194 | 1432 | 0.33
1073 | 0.61796 | 0.60363 | 0.57086 | 1434 | 0.3284
1074 | 0.63063 | 0.62158 | 0.5878 | 1436 | 0.3285
1075 | 0.61768 | 0.59252 | 0.56054 | 1438 | 0.3283
1076 | 0.62468 | 0.61471 | 0.58141 | 1440 | 0.3188
1077 | 0.62426 | 0.60434 | 0.57175 | 1442 | 0.3186
1078 | 0.62531 | 0.60321 | 0.57076 | 1444 | 0.3197
1079 | 0.61203 | 0.60474 | 0.5721 | 1446 | 0.3216
1080 | 0.6225 | 0.59722 | 0.56519 | 1448 | 0.3216
1081 | 0.60726 | 0.58083 | 0.54973 | 1450 | 0.3187
1082 | 0.60249 | 0.5894 | 0.55773 | 1452 | 0.3154
1083 | 0.609 | 0.59814 | 0.56603 | 1454 | 0.3143
1084 | 0.61392 | 0.57852 | 0.54775 | 1456 | 0.3131
1085 | 0.61181 | 0.5933 | 0.56163 | 1458 | 0.3167
1086 | 0.6157 | 0.5541 | 0.52496 | 1460 | 0.3156
1087 | 0.59145 | 0.56697 | 0.53685 | 1462 | 0.3121
1088 | 0.60728 | 0.59317 | 0.56159 | 1464 | 0.3105
1089 | 0.60908 | 0.57919 | 0.54856 | 1466 | 0.3108
1090 | 0.60442 | 0.55573 | 0.52656 | 1468 | 0.3114
1091 | 0.60799 | 0.58835 | 0.55722 | 1470 | 0.3102
1092 | 0.59692 | 0.58124 | 0.55048 | 1472 | 0.3073
1093 | 0.59221 | 0.51058 | 0.48417 | 1474 | 0.3034
1094 | 0.56065 | 0.53965 | 0.5112 | 1476 | 0.3048
1095 | 0.58252 | 0.52067 | 0.49363 | 1478 | 0.3044
1096 | 0.586 | 0.50323 | 0.47731 | 1480 | 0.3068
1097 | 0.591 | 0.57852 | 0.54805 | 1482 | 0.3044
1098 | 0.587 | 0.50291 | 0.47709 | 1484 | 0.3039
1099 | 0.58216 | 0.50772 | 0.48161 | 1486 | 0.3033
1100 | 0.6 | 0.48577 | 0.46113 | 1488 | 0.2855
1101 | 0.599 | 0.49696 | 0.47169 | 1490 | 0.3015
1102 | 0.58202 | 0.46883 | 0.44513 | 1492 | 0.3018
1103 | 0.595 | 0.46637 | 0.44291 | 1494 | 0.3033
1104 | 0.593 | 0.46765 | 0.44412 | 1496 | 0.2972
1105 | 0.591 | 0.50644 | 0.48065 | 1498 | 0.2994
1106 | 0.59 | 0.39792 | 0.3784 | 1500 | 0.3011
1107 | 0.586 | 0.48304 | 0.45866 | 1502 | 0.2924
1108 | 0.5865 | 0.41565 | 0.39517 | 1504 | 0.2799
1109 | 0.5855 | 0.41278 | 0.39249 | 1506 | 0.2848
1110 | 0.587 | 0.47899 | 0.45496 | 1508 | 0.2919
1111 | 0.5825 | 0.33154 | 0.31572 | 1510 | 0.2947
1112 | 0.58342 | 0.41357 | 0.3933 | 1512 | 0.2913
1113 | 0.578 | 0.2685 | 0.25599 | 1514 | 0.2883
1114 | 0.584 | 0.29985 | 0.28576 | 1516 | 0.2882
1115 | 0.582 | 0.24987 | 0.23833 | 1518 | 0.2884
1116 | 0.575 | 0.20136 | 0.19223 | 1520 | 0.2866
1117 | 0.583 | 0.079618 | 0.076164 | 1522 | 0.2824
1118 | 0.57222 | 0.21753 | 0.20763 | 1524 | 0.2835
1119 | 0.57151 | 0.11317 | 0.10821 | 1526 | 0.2846
1120 | 0.5685 | 0.14189 | 0.13562 | 1528 | 0.2846
1121 | 0.572 | 0.18586 | 0.17753 | 1530 | 0.2765
1122 | 0.575 | 0.081686 | 0.078159 | 1532 | 0.2823
1123 | 0.574 | 0.12817 | 0.12255 | 1534 | 0.2784
1124 | 0.5725 | 0.1087 | 0.10397 | 1536 | 0.2806
1125 | 0.57012 | 0.14428 | 0.13794 | 1538 | 0.2773
1126 | 0.553 | 0.051589 | 0.049394 | 1540 | 0.273
1127 | 0.56179 | 0.15725 | 0.15032 | 1542 | 0.2753
1128 | 0.56829 | 0.099224 | 0.094946 | 1544 | 0.2778
1129 | 0.56837 | 0.10591 | 0.10133 | 1546 | 0.2772
1130 | 0.56401 | 0.070574 | 0.067568 | 1548 | 0.2711
1131 | 0.568 | 0.2956 | 0.28201 | 1550 | 0.2713
1132 | 0.57 | 0.23411 | 0.22359 | 1552 | 0.2731
1133 | 0.56186 | 0.15331 | 0.14661 | 1554 | 0.2676
1134 | 0.56346 | 0.04174 | 0.039988 | 1556 | 0.2671
1135 | 0.5625 | 0.015462 | 0.014819 | 1558 | 0.2689
1136 | 0.56481 | 0.12876 | 0.1232 | 1560 | 0.2683
1137 | 0.55197 | 0.28785 | 0.27472 | 1562 | 0.2697
1138 | 0.544 | 0.20329 | 0.19428 | 1564 | 0.2669
1139 | 0.553 | 0.2985 | 0.28484 | 1566 | 0.2654
1140 | 0.55573 | 0.25599 | 0.24447 | 1568 | 0.2633
1141 | 0.54303 | 0.19337 | 0.18486 | 1570 | 0.2645
1142 | 0.55531 | 0.22479 | 0.21481 | 1572 | 0.2673
1143 | 0.5496 | 0.31183 | 0.29758 | 1574 | 0.261
1144 | 0.54501 | 0.11326 | 0.10843 | 1576 | 0.2536
1145 | 0.55001 | 0.14604 | 0.13976 | 1578 | 0.2547
1146 | 0.55407 | 0.15764 | 0.15085 | 1580 | 0.265
1147 | 0.55408 | 0.059176 | 0.056715 | 1582 | 0.259
1148 | 0.55032 | 0.27113 | 0.25898 | 1584 | 0.2591
1149 | 0.54788 | 0.21854 | 0.20894 | 1586 | 0.2599
1150 | 0.54623 | 0.12164 | 0.11648 | 1588 | 0.249
1151 | 0.54531 | 0.2034 | 0.19453 | 1590 | 0.2405
1152 | 0.5417 | 0.24762 | 0.23666 | 1592 | 0.2526
1153 | 0.54308 | 0.23812 | 0.22762 | 1594 | 0.2583
1154 | 0.54651 | 0.14248 | 0.13643 | 1596 | 0.2506
1155 | 0.54731 | 0.31316 | 0.29903 | 1598 | 0.2545
1156 | 0.54022 | 0.2809 | 0.26837 | 1600 | 0.2512
1157 | 0.5437 | 0.31458 | 0.3004 | 1602 | 0.2489
1158 | 0.54334 | 0.31171 | 0.2977 | 1604 | 0.2497
1159 | 0.53548 | 0.33693 | 0.32163 | 1606 | 0.2477
1160 | 0.52928 | 0.28648 | 0.27371 | 1608 | 0.2491
1161 | 0.51899 | 0.34753 | 0.33167 | 1610 | 0.24
1162 | 0.53336 | 0.35002 | 0.33412 | 1612 | 0.243
1163 | 0.53708 | 0.46857 | 0.44644 | 1614 | 0.2449
1164 | 0.52684 | 0.40188 | 0.38332 | 1616 | 0.2374
1165 | 0.53482 | 0.3886 | 0.3708 | 1618 | 0.2423
1166 | 0.52227 | 0.37494 | 0.35781 | 1620 | 0.2369
1167 | 0.52984 | 0.40996 | 0.39105 | 1622 | 0.2383
1168 | 0.53415 | 0.41954 | 0.40018 | 1624 | 0.2416
1169 | 0.5164 | 0.4231 | 0.40348 | 1626 | 0.2402
1170 | 0.52875 | 0.45873 | 0.43731 | 1628 | 0.2418
1171 | 0.53074 | 0.44831 | 0.4275 | 1630 | 0.2393
1172 | 0.53063 | 0.45483 | 0.4337 | 1632 | 0.2387
1173 | 0.52686 | 0.45642 | 0.43522 | 1634 | 0.2359
1174 | 0.5276 | 0.33692 | 0.32193 | 1636 | 0.2357
1175 | 0.51852 | 0.4524 | 0.43142 | 1638 | 0.2274
1176 | 0.51036 | 0.47679 | 0.45447 | 1640 | 0.2262
1177 | 0.52296 | 0.47235 | 0.4504 | 1642 | 0.2266
1178 | 0.51703 | 0.36 | 0.34391 | 1644 | 0.2278
1179 | 0.51504 | 0.48371 | 0.46114 | 1646 | 0.2294
1180 | 0.52199 | 0.44069 | 0.42052 | 1648 | 0.2292
1181 | 0.51843 | 0.45514 | 0.43423 | 1650 | 0.2272
1182 | 0.51743 | 0.32318 | 0.30903 | 1652 | 0.2268
1183 | 0.48821 | 0.4387 | 0.41853 | 1654 | 0.2262
1184 | 0.51098 | 0.41985 | 0.40083 | 1656 | 0.226
1185 | 0.51605 | 0.40741 | 0.38908 | 1658 | 0.2252
1186 | 0.51519 | 0.47715 | 0.45518 | 1660 | 0.2245
1187 | 0.51455 | 0.45575 | 0.43494 | 1662 | 0.2246
1188 | 0.51012 | 0.33504 | 0.32039 | 1664 | 0.2227
1189 | 0.48402 | 0.41569 | 0.39685 | 1666 | 0.2212
1190 | 0.50583 | 0.46239 | 0.44124 | 1668 | 0.2193
1191 | 0.51354 | 0.4466 | 0.42638 | 1670 | 0.2225
1192 | 0.51175 | 0.47336 | 0.45171 | 1672 | 0.2173
1193 | 0.51064 | 0.45434 | 0.4337 | 1674 | 0.2193
1194 | 0.51127 | 0.4689 | 0.44751 | 1676 | 0.2161
1195 | 0.50592 | 0.44696 | 0.42671 | 1678 | 0.2168
1196 | 0.50561 | 0.43131 | 0.41188 | 1680 | 0.208
1197 | 0.50286 | 0.47715 | 0.45527 | 1682 | 0.2054
1198 | 0.49217 | 0.43392 | 0.41426 | 1684 | 0.2129
1199 | 0.47434 | 0.36489 | 0.34869 | 1686 | 0.2131
1200 | 0.50005 | 0.44825 | 0.42789 | 1688 | 0.212
1201 | 0.50579 | 0.43708 | 0.41735 | 1690 | 0.2105
1202 | 0.50705 | 0.43717 | 0.41743 | 1692 | 0.2123
1203 | 0.48836 | 0.43409 | 0.41441 | 1694 | 0.2112
1204 | 0.48696 | 0.36247 | 0.34645 | 1696 | 0.21
1205 | 0.50195 | 0.43692 | 0.41714 | 1698 | 0.2089
1206 | 0.49869 | 0.48086 | 0.45872 | 1700 | 0.2063
1207 | 0.50143 | 0.42986 | 0.41044 | 1702 | 0.2047
1208 | 0.48962 | 0.43346 | 0.41379 | 1704 | 0.2052
1209 | 0.46636 | 0.41428 | 0.39548 | 1706 | 0.205
1210 | 0.49225 | 0.45336 | 0.43267 | 1708 | 0.2017
1211 | 0.47909 | 0.42232 | 0.40319 | 1710 | 0.2013
1212 | 0.49064 | 0.42489 | 0.40572 | 1712 | 0.1982
1213 | 0.4919 | 0.46956 | 0.44804 | 1714 | 0.2037
1214 | 0.48932 | 0.43407 | 0.41443 | 1716 | 0.2022
1215 | 0.49044 | 0.4278 | 0.40851 | 1718 | 0.201
1216 | 0.48878 | 0.4664 | 0.44509 | 1720 | 0.1993
1217 | 0.48764 | 0.45528 | 0.43457 | 1722 | 0.1975
1218 | 0.48599 | 0.45934 | 0.43842 | 1724 | 0.1954
1219 | 0.48234 | 0.44663 | 0.42639 | 1726 | 0.1982
1220 | 0.48433 | 0.45805 | 0.43724 | 1728 | 0.1971
1221 | 0.48343 | 0.46531 | 0.44413 | 1730 | 0.1984
1222 | 0.48133 | 0.45139 | 0.43096 | 1732 | 0.1936
1223 | 0.476 | 0.44406 | 0.424 | 1734 | 0.1874
1224 | 0.48224 | 0.44808 | 0.42788 | 1736 | 0.1827
1225 | 0.47925 | 0.46236 | 0.44141 | 1738 | 0.1863
1226 | 0.48026 | 0.46819 | 0.44696 | 1740 | 0.1905
1227 | 0.46841 | 0.43304 | 0.4136 | 1742 | 0.1902
1228 | 0.47443 | 0.46658 | 0.44544 | 1744 | 0.1907
1229 | 0.47725 | 0.46721 | 0.44608 | 1746 | 0.1867
1230 | 0.47502 | 0.46003 | 0.43928 | 1748 | 0.1872
1231 | 0.47425 | 0.47203 | 0.45067 | 1750 | 0.1858
1232 | 0.46896 | 0.46633 | 0.44525 | 1752 | 0.185
1233 | 0.47118 | 0.45397 | 0.43359 | 1754 | 0.1856
1234 | 0.46946 | 0.47016 | 0.44893 | 1756 | 0.1849
1235 | 0.46644 | 0.46504 | 0.44409 | 1758 | 0.1843
1236 | 0.46863 | 0.46908 | 0.44795 | 1760 | 0.1831
1237 | 0.4679 | 0.46339 | 0.44259 | 1762 | 0.1793
1238 | 0.46748 | 0.46797 | 0.44694 | 1764 | 0.1807
1239 | 0.46235 | 0.46272 | 0.44194 | 1766 | 0.1817
1240 | 0.45968 | 0.46077 | 0.44011 | 1768 | 0.1802
1241 | 0.46439 | 0.46197 | 0.4413 | 1770 | 0.1791
1242 | 0.46169 | 0.46247 | 0.44179 | 1772 | 0.1794
1243 | 0.45655 | 0.45754 | 0.43712 | 1774 | 0.1792
1244 | 0.45535 | 0.45528 | 0.43499 | 1776 | 0.1763
1245 | 0.456 | 0.45655 | 0.43622 | 1778 | 0.1747
1246 | 0.45875 | 0.45945 | 0.43902 | 1780 | 0.1756
1247 | 0.45775 | 0.45746 | 0.43715 | 1782 | 0.1747
1248 | 0.46076 | 0.4586 | 0.43828 | 1784 | 0.1735
1249 | 0.46013 | 0.45966 | 0.4393 | 1786 | 0.1739
1250 | 0.4586 | 0.45705 | 0.43684 | 1788 | 0.1747
1251 | 0.45638 | 0.45258 | 0.4326 | 1790 | 0.1733
1252 | 0.45195 | 0.45097 | 0.43106 | 1792 | 0.1721
1253 | 0.45371 | 0.44773 | 0.42803 | 1794 | 0.1709
1254 | 0.45358 | 0.44363 | 0.42416 | 1796 | 0.1706
1255 | 0.45304 | 0.4507 | 0.43088 | 1798 | 0.1703
1256 | 0.45192 | 0.44023 | 0.42096 | 1800 | 0.1699
1257 | 0.4488 | 0.43532 | 0.4163 | 1802 | 0.1672
1258 | 0.45116 | 0.44496 | 0.42549 | 1804 | 0.1688
1259 | 0.44797 | 0.42725 | 0.40868 | 1806 | 0.1688
1260 | 0.45018 | 0.4311 | 0.41235 | 1808 | 0.1685
1261 | 0.44925 | 0.41146 | 0.39371 | 1810 | 0.1686
1262 | 0.44252 | 0.39567 | 0.37867 | 1812 | 0.1675
1263 | 0.44825 | 0.40019 | 0.383 | 1814 | 0.1658
1264 | 0.44198 | 0.37148 | 0.35568 | 1816 | 0.1605
1265 | 0.44267 | 0.3957 | 0.37871 | 1818 | 0.152
1266 | 0.44615 | 0.38527 | 0.36881 | 1820 | 0.1596
1267 | 0.43912 | 0.38822 | 0.37159 | 1822 | 0.1598
1268 | 0.43594 | 0.37051 | 0.35475 | 1824 | 0.1624
1269 | 0.44042 | 0.24652 | 0.23656 | 1826 | 0.1628
1270 | 0.44212 | 0.38744 | 0.37087 | 1828 | 0.1611
1271 | 0.4429 | 0.40825 | 0.39062 | 1830 | 0.1606
1272 | 0.4413 | 0.40879 | 0.39114 | 1832 | 0.1593
1273 | 0.44084 | 0.40625 | 0.38874 | 1834 | 0.1585
1274 | 0.43807 | 0.40614 | 0.38864 | 1836 | 0.1581
1275 | 0.44072 | 0.41233 | 0.39455 | 1838 | 0.1562
1276 | 0.44192 | 0.41693 | 0.39895 | 1840 | 0.1562
1277 | 0.44188 | 0.42001 | 0.40191 | 1842 | 0.154
1278 | 0.44074 | 0.42763 | 0.40916 | 1844 | 0.1541
1279 | 0.43795 | 0.42456 | 0.40626 | 1846 | 0.1535
1280 | 0.43543 | 0.42204 | 0.40387 | 1848 | 0.151
1281 | 0.42267 | 0.41335 | 0.39554 | 1850 | 0.1546
1282 | 0.37589 | 0.37305 | 0.35695 | 1852 | 0.1534
1283 | 0.41159 | 0.40733 | 0.38978 | 1854 | 0.1525
1284 | 0.42667 | 0.42078 | 0.40268 | 1856 | 0.1509
1285 | 0.42909 | 0.42399 | 0.40577 | 1858 | 0.1525
1286 | 0.42878 | 0.42714 | 0.40878 | 1860 | 0.1503
1287 | 0.43036 | 0.42213 | 0.40405 | 1862 | 0.1504
1288 | 0.42684 | 0.41989 | 0.40192 | 1864 | 0.1509
1289 | 0.42755 | 0.40936 | 0.39194 | 1866 | 0.1494
1290 | 0.41851 | 0.41285 | 0.39522 | 1868 | 0.1492
1291 | 0.42159 | 0.41786 | 0.40004 | 1870 | 0.1508
1292 | 0.42278 | 0.39618 | 0.37946 | 1872 | 0.1473
1293 | 0.42261 | 0.41257 | 0.39506 | 1874 | 0.1401
1294 | 0.41615 | 0.40421 | 0.38709 | 1876 | 0.1299
1295 | 0.41944 | 0.40514 | 0.38801 | 1878 | 0.1441
1296 | 0.41979 | 0.38957 | 0.37322 | 1880 | 0.1462
1297 | 0.41718 | 0.3713 | 0.35583 | 1882 | 0.1474
1298 | 0.41263 | 0.39183 | 0.37536 | 1884 | 0.1464
1299 | 0.41701 | 0.40852 | 0.39127 | 1886 | 0.1439
1300 | 0.41537 | 0.35312 | 0.33855 | 1888 | 0.1453
1301 | 0.41404 | 0.36228 | 0.34728 | 1890 | 0.1424
1302 | 0.40955 | 0.39181 | 0.37539 | 1892 | 0.1408
1303 | 0.40768 | 0.34621 | 0.33197 | 1894 | 0.1396
1304 | 0.40632 | 0.30062 | 0.28849 | 1896 | 0.1373
1305 | 0.41028 | 0.38382 | 0.36783 | 1898 | 0.139
1306 | 0.41039 | 0.38453 | 0.36853 | 1900 | 0.1397
1307 | 0.40958 | 0.30594 | 0.29362 | 1902 | 0.1409
1308 | 0.40873 | 0.34696 | 0.33277 | 1904 | 0.1386
1309 | 0.40907 | 0.38413 | 0.36822 | 1906 | 0.139
1310 | 0.40714 | 0.30114 | 0.28908 | 1908 | 0.1377
1311 | 0.40611 | 0.33366 | 0.32012 | 1910 | 0.1378
1312 | 0.40315 | 0.33337 | 0.31986 | 1912 | 0.1354
1313 | 0.39084 | 0.31352 | 0.30089 | 1914 | 0.137
1314 | 0.40271 | 0.28833 | 0.2769 | 1916 | 0.136
1315 | 0.39162 | 0.28581 | 0.27447 | 1918 | 0.1353
1316 | 0.39421 | 0.32419 | 0.31113 | 1920 | 0.1333
1317 | 0.40116 | 0.31217 | 0.29969 | 1922 | 0.135
1318 | 0.39547 | 0.33328 | 0.31984 | 1924 | 0.1341
1319 | 0.40093 | 0.26855 | 0.25803 | 1926 | 0.1344
1320 | 0.39875 | 0.25872 | 0.24864 | 1928 | 0.1322
1321 | 0.39545 | 0.29866 | 0.28684 | 1930 | 0.1313
1322 | 0.39538 | 0.30217 | 0.29023 | 1932 | 0.1308
1323 | 0.39502 | 0.23279 | 0.22386 | 1934 | 0.132
1324 | 0.39516 | 0.26249 | 0.25231 | 1936 | 0.1328
1325 | 0.39369 | 0.32224 | 0.30943 | 1938 | 0.1321
1326 | 0.39229 | 0.28051 | 0.26956 | 1940 | 0.1299
1327 | 0.38877 | 0.26625 | 0.25593 | 1942 | 0.1294
1328 | 0.39062 | 0.2345 | 0.22555 | 1944 | 0.1203
1329 | 0.3795 | 0.17759 | 0.17097 | 1946 | 0.1192
1330 | 0.38548 | 0.22923 | 0.22052 | 1948 | 0.1271
1331 | 0.38765 | 0.1448 | 0.13951 | 1950 | 0.1261
1332 | 0.3785 | 0.14579 | 0.14046 | 1952 | 0.1255
1333 | 0.38699 | 0.20304 | 0.19545 | 1954 | 0.1286
1334 | 0.38684 | 0.16925 | 0.16302 | 1956 | 0.1276
1335 | 0.38563 | 0.23117 | 0.22244 | 1958 | 0.1271
1336 | 0.38231 | 0.18348 | 0.1767 | 1960 | 0.1261
1337 | 0.38285 | 0.16454 | 0.15852 | 1962 | 0.124
1338 | 0.38094 | 0.17804 | 0.17151 | 1964 | 0.1222
1339 | 0.3757 | 0.17681 | 0.17033 | 1966 | 0.1231
1340 | 0.37439 | 0.16831 | 0.16216 | 1968 | 0.124
1341 | 0.38168 | 0.17039 | 0.16419 | 1970 | 0.1239
1342 | 0.3802 | 0.17798 | 0.17149 | 1972 | 0.1213
1343 | 0.37977 | 0.12711 | 0.12259 | 1974 | 0.1208
1344 | 0.37986 | 0.075645 | 0.073018 | 1976 | 0.1224
1345 | 0.37953 | 0.10904 | 0.10521 | 1978 | 0.1194
1346 | 0.37554 | 0.058186 | 0.056189 | 1980 | 0.1196
1347 | 0.3776 | 0.060119 | 0.058058 | 1982 | 0.1205
1348 | 0.37664 | 0.0047451 | 0.0045862 | 1984 | 0.1197
1349 | 0.3755 | 0.016159 | 0.015617 | 1986 | 0.1178
1350 | 0.37081 | 0.016025 | 0.015488 | 1988 | 0.1195
1351 | 0.37167 | 0.0046298 | 0.0044759 | 1990 | 0.1198
1352 | 0.37533 | 0.0015164 | 0.0014661 | 1992 | 0.118
1353 | 0.37401 | 9.6096e-05 | 9.2918e-05 | 1994 | 0.1162
1354 | 0.37294 | 0.00029009 | 0.00028051 | 1996 | 0.1173
1355 | 0.36827 | 3.6034e-06 | 3.4847e-06 | 1998 | 0.1159
1356 | 0.36876 | 4.807e-05 | 4.6489e-05 | 2000 | 0.117
1357 | 0.36439 | 7.1786e-05 | 6.9429e-05 | 2002 | 0.1161
1358 | 0.36997 | 4.1948e-06 | 4.0575e-06 | 2004 | 0.1148
1359 | 0.36903 | 7.3439e-07 | 7.104e-07 | 2006 | 0.1147
1360 | 0.36464 | 2.1404e-06 | 2.0706e-06 | 2008 | 0.1154
1361 | 0.37027 | 4.8133e-09 | 4.6566e-09 | 2010 | 0.1149
1362 | 0.36936 | 1.8076e-11 | 1.7489e-11 | 2012 | 0.1145
1363 | 0.36185 | 3.1563e-06 | 3.054e-06 | 2014 | 0.1138
1364 | 0.36683 | 1.3589e-06 | 1.315e-06 | 2016 | 0.1137
1365 | 0.36629 | 9.0764e-12 | 8.7833e-12 | 2018 | 0.1134
1366 | 0.36592 | 1.2791e-05 | 1.2379e-05 | 2020 | 0.1116
1367 | 0.36242 | 4.9764e-06 | 4.8161e-06 | 2022 | 0.1107
1368 | 0.36557 | 1.481e-13 | 1.4311e-13 | 2024 | 0.1116
1369 | 0.35886 | 5.1667e-07 | 5.0008e-07 | 2026 | 0.1115
1370 | 0.35912 | 2.92e-07 | 2.8266e-07 | 2028 | 0.1107
1371 | 0.35949 | 1.9731e-08 | 1.9101e-08 | 2030 | 0.1086
1372 | 0.36313 | 2.7498e-06 | 2.6623e-06 | 2032 | 0.1098
1373 | 0.36294 | 4.4401e-05 | 4.2991e-05 | 2034 | 0.1092
1374 | 0.36291 | 0.00017917 | 0.0001735 | 2036 | 0.1083
1375 | 0.35749 | 0.00032332 | 0.00031309 | 2038 | 0.1064
1376 | 0.3535 | 0.00025748 | 0.00024935 | 2040 | 0.1078
1377 | 0.3579 | 0.0001227 | 0.00011883 | 2042 | 0.1076
1378 | 0.35652 | 0.0011089 | 0.0010741 | 2044 | 0.1076
1379 | 0.36035 | 5.2164e-05 | 5.0533e-05 | 2046 | 0.1071
1380 | 0.35682 | 8.1587e-05 | 7.9042e-05 | 2048 | 0.1063
1381 | 0.35784 | 2.3716e-06 | 2.2978e-06 | 2050 | 0.1059
1382 | 0.35274 | 2.5672e-06 | 2.4874e-06 | 2052 | 0.1047
1383 | 0.35376 | 4.4017e-08 | 4.2653e-08 | 2054 | 0.1046
1384 | 0.35594 | 6.1689e-07 | 5.9782e-07 | 2056 | 0.1046
1385 | 0.35242 | 2.0899e-06 | 2.0255e-06 | 2058 | 0.104
1386 | 0.35493 | 2.5215e-06 | 2.4441e-06 | 2060 | 0.1028
1387 | 0.35136 | 0.00019896 | 0.00019288 | 2062 | 0.1023
1388 | 0.35277 | 4.0262e-06 | 3.9037e-06 | 2064 | 0.1005
1389 | 0.35406 | 0.00058098 | 0.00056338 | 2066 | 0.1025
1390 | 0.34736 | 0.00049328 | 0.00047836 | 2068 | 0.1019
1391 | 0.35242 | 0.00034384 | 0.00033345 | 2070 | 0.1003
1392 | 0.35179 | 2.3782e-05 | 2.3065e-05 | 2072 | 0.1004
1393 | 0.35008 | 0.00011586 | 0.00011238 | 2074 | 0.1009
1394 | 0.3476 | 7.5526e-05 | 7.3268e-05 | 2076 | 0.1006
1395 | 0.34754 | 6.7136e-07 | 6.5137e-07 | 2078 | 0.1
1396 | 0.34943 | 6.3215e-09 | 6.1338e-09 | 2080 | 0.09878
1397 | 0.34932 | 4.9057e-05 | 4.7605e-05 | 2082 | 0.09864
1398 | 0.34952 | 0.0012704 | 0.0012329 | 2084 | 0.09772
1399 | 0.34886 | 0.00081226 | 0.00078835 | 2086 | 0.09852
1400 | 0.33896 | 3.2466e-09 | 3.1513e-09 | 2088 | 0.09835
1401 | 0.33929 | 1.0528e-08 | 1.0219e-08 | 2090 | 0.09788
1402 | 0.34411 | 0.0018353 | 0.0017817 | 2092 | 0.09567
1403 | 0.34014 | 0.00238 | 0.0023108 | 2094 | 0.09593
1404 | 0.34106 | 0.00073892 | 0.00071755 | 2096 | 0.0958
1405 | 0.34012 | 3.6444e-07 | 3.5395e-07 | 2098 | 0.0962
1406 | 0.34164 | 0.0020448 | 0.0019861 | 2100 | 0.09606
1407 | 0.34085 | 0.00017457 | 0.00016957 | 2102 | 0.09577
1408 | 0.34007 | 0.0016493 | 0.0016023 | 2104 | 0.09559
1409 | 0.34118 | 0.00061919 | 0.00060159 | 2106 | 0.09574
1410 | 0.34046 | 0.00046653 | 0.00045332 | 2108 | 0.09513
1411 | 0.33767 | 0.0021142 | 0.0020544 | 2110 | 0.09396
1412 | 0.3292 | 0.0026396 | 0.002565 | 2112 | 0.09452
1413 | 0.3329 | 0.023353 | 0.02269 | 2114 | 0.09436
1414 | 0.33704 | 0.00036378 | 0.00035359 | 2116 | 0.09331
1415 | 0.33707 | 0.00018366 | 0.00017854 | 2118 | 0.09311
1416 | 0.33503 | 0.035565 | 0.034561 | 2120 | 0.09275
1417 | 0.33748 | 0.011759 | 0.011431 | 2122 | 0.09275
1418 | 0.33773 | 0.013559 | 0.013182 | 2124 | 0.09189
1419 | 0.33391 | 0.0021442 | 0.0020851 | 2126 | 0.09208
1420 | 0.3327 | 0.0082718 | 0.0080437 | 2128 | 0.09225
1421 | 0.33594 | 0.0091637 | 0.0089117 | 2130 | 0.09209
1422 | 0.32875 | 0.046314 | 0.045023 | 2132 | 0.0921
1423 | 0.32884 | 0.0092198 | 0.0089676 | 2134 | 0.09155
1424 | 0.32772 | 0.016975 | 0.016511 | 2136 | 0.09012
1425 | 0.33256 | 0.02585 | 0.025142 | 2138 | 0.0911
1426 | 0.32306 | 0.027792 | 0.027032 | 2140 | 0.09083
1427 | 0.32745 | 0.049546 | 0.04818 | 2142 | 0.09064
1428 | 0.33036 | 0.0045588 | 0.004436 | 2144 | 0.09006
1429 | 0.32347 | 0.03802 | 0.036985 | 2146 | 0.08939
1430 | 0.32277 | 0.061601 | 0.059912 | 2148 | 0.08979
1431 | 0.32421 | 0.050156 | 0.048792 | 2150 | 0.08957
1432 | 0.33114 | 0.0025194 | 0.0024524 | 2152 | 0.08913
1433 | 0.33067 | 0.035834 | 0.03487 | 2154 | 0.08878
1434 | 0.32509 | 0.020962 | 0.020403 | 2156 | 0.08874
1435 | 0.32731 | 0.021416 | 0.020847 | 2158 | 0.08842
1436 | 0.32662 | 0.038351 | 0.037326 | 2160 | 0.08781
1437 | 0.32786 | 0.02988 | 0.029085 | 2162 | 0.08686
1438 | 0.32601 | 0.013263 | 0.012913 | 2164 | 0.08456
1439 | 0.32856 | 0.051039 | 0.049672 | 2166 | 0.07849
1440 | 0.31269 | 0.039601 | 0.038547 | 2168 | 0.083
1441 | 0.31695 | 0.0318 | 0.030959 | 2170 | 0.08557
1442 | 0.31584 | 0.036317 | 0.035356 | 2172 | 0.08591
1443 | 0.3178 | 0.045063 | 0.043868 | 2174 | 0.08592
1444 | 0.31911 | 0.061791 | 0.060143 | 2176 | 0.08532
1445 | 0.31929 | 0.049751 | 0.048434 | 2178 | 0.08425
1446 | 0.32135 | 0.023095 | 0.022492 | 2180 | 0.08497
1447 | 0.3176 | 0.036215 | 0.035265 | 2182 | 0.08425
1448 | 0.32096 | 0.11569 | 0.11254 | 2184 | 0.08457
1449 | 0.32026 | 0.10213 | 0.099374 | 2186 | 0.08465
1450 | 0.31774 | 0.027412 | 0.026699 | 2188 | 0.08277
1451 | 0.31367 | 0.011271 | 0.01098 | 2190 | 0.08304
1452 | 0.31355 | 0.062361 | 0.060718 | 2192 | 0.08377
1453 | 0.31539 | 0.081978 | 0.079803 | 2194 | 0.08349
1454 | 0.31282 | 0.13759 | 0.13384 | 2196 | 0.08318
1455 | 0.3121 | 0.06615 | 0.064409 | 2198 | 0.08299
1456 | 0.30956 | 0.088509 | 0.086158 | 2200 | 0.08265
1457 | 0.31241 | 0.117 | 0.11386 | 2202 | 0.0823
1458 | 0.31612 | 0.13643 | 0.13273 | 2204 | 0.08211
1459 | 0.31746 | 0.16307 | 0.1586 | 2206 | 0.07966
1460 | 0.31367 | 0.085421 | 0.083161 | 2208 | 0.07966
1461 | 0.31308 | 0.090276 | 0.087886 | 2210 | 0.0808
1462 | 0.31018 | 0.1306 | 0.12708 | 2212 | 0.08105
1463 | 0.30823 | 0.043225 | 0.042106 | 2214 | 0.08072
1464 | 0.3082 | 0.15184 | 0.1477 | 2216 | 0.07994
1465 | 0.31158 | 0.093383 | 0.090911 | 2218 | 0.0797
1466 | 0.30696 | 0.065197 | 0.063498 | 2220 | 0.07997
1467 | 0.31322 | 0.036054 | 0.035128 | 2222 | 0.07962
1468 | 0.3075 | 0.076942 | 0.074928 | 2224 | 0.07926
1469 | 0.31201 | 0.094845 | 0.092344 | 2226 | 0.07811
1470 | 0.3101 | 0.049678 | 0.048397 | 2228 | 0.07826
1471 | 0.30414 | 0.017848 | 0.017394 | 2230 | 0.07831
1472 | 0.30581 | 0.046771 | 0.045566 | 2232 | 0.07815
1473 | 0.30552 | 0.070198 | 0.068368 | 2234 | 0.07802
1474 | 0.29705 | 0.097339 | 0.094765 | 2236 | 0.07758
1475 | 0.30349 | 0.18463 | 0.17954 | 2238 | 0.07648
1476 | 0.30369 | 0.068778 | 0.066987 | 2240 | 0.07639
1477 | 0.3025 | 0.069736 | 0.067916 | 2242 | 0.07642
1478 | 0.30228 | 0.06348 | 0.061825 | 2244 | 0.07624
1479 | 0.30461 | 0.12001 | 0.1168 | 2246 | 0.07612
1480 | 0.30626 | 0.060637 | 0.059063 | 2248 | 0.0752
1481 | 0.30179 | 0.11529 | 0.11221 | 2250 | 0.07541
1482 | 0.30462 | 0.05849 | 0.056967 | 2252 | 0.07512
1483 | 0.29813 | 0.14859 | 0.14454 | 2254 | 0.07402
1484 | 0.30172 | 0.13747 | 0.13375 | 2256 | 0.07422
1485 | 0.30607 | 0.12503 | 0.12168 | 2258 | 0.07441
1486 | 0.30168 | 0.1234 | 0.12008 | 2260 | 0.07421
1487 | 0.29989 | 0.060629 | 0.059042 | 2262 | 0.07299
1488 | 0.26525 | 0.09418 | 0.091654 | 2264 | 0.07329
1489 | 0.2991 | 0.18973 | 0.18443 | 2266 | 0.07315
1490 | 0.30093 | 0.17478 | 0.16993 | 2268 | 0.07327
1491 | 0.30175 | 0.19778 | 0.19222 | 2270 | 0.07297
1492 | 0.29773 | 0.16441 | 0.15986 | 2272 | 0.07277
1493 | 0.302 | 0.18157 | 0.17651 | 2274 | 0.07252
1494 | 0.3019 | 0.20367 | 0.19794 | 2276 | 0.07239
1495 | 0.30074 | 0.18253 | 0.17745 | 2278 | 0.07242
1496 | 0.2914 | 0.16852 | 0.16385 | 2280 | 0.07165
1497 | 0.29684 | 0.2285 | 0.22198 | 2282 | 0.07007
1498 | 0.29946 | 0.18968 | 0.18437 | 2284 | 0.07125
1499 | 0.29528 | 0.21759 | 0.21141 | 2286 | 0.07124
1500 | 0.30077 | 0.25061 | 0.24339 | 2288 | 0.07127
1501 | 0.2999 | 0.26552 | 0.25782 | 2290 | 0.0711
1502 | 0.29743 | 0.23356 | 0.22688 | 2292 | 0.07067
1503 | 0.2692 | 0.18493 | 0.17972 | 2294 | 0.0692
1504 | 0.28319 | 0.16029 | 0.15586 | 2296 | 0.06908
1505 | 0.27149 | 0.18402 | 0.17885 | 2298 | 0.06919
1506 | 0.28367 | 0.25773 | 0.25026 | 2300 | 0.06953
1507 | 0.29376 | 0.25514 | 0.24779 | 2302 | 0.06955
1508 | 0.29028 | 0.24302 | 0.23606 | 2304 | 0.06931
1509 | 0.28805 | 0.1869 | 0.18169 | 2306 | 0.06923
1510 | 0.29394 | 0.27052 | 0.26269 | 2308 | 0.06901
1511 | 0.29446 | 0.26474 | 0.2571 | 2310 | 0.0687
1512 | 0.28845 | 0.26068 | 0.25315 | 2312 | 0.06867
1513 | 0.28729 | 0.24239 | 0.23544 | 2314 | 0.06826
1514 | 0.285 | 0.22571 | 0.2193 | 2316 | 0.06779
1515 | 0.28807 | 0.26573 | 0.25804 | 2318 | 0.06745
1516 | 0.2872 | 0.25683 | 0.24943 | 2320 | 0.06768
1517 | 0.28526 | 0.24929 | 0.24214 | 2322 | 0.06675
1518 | 0.2897 | 0.25211 | 0.24489 | 2324 | 0.06536
1519 | 0.28495 | 0.24437 | 0.23739 | 2326 | 0.06559
1520 | 0.28786 | 0.2645 | 0.25688 | 2328 | 0.06629
1521 | 0.28083 | 0.27505 | 0.26707 | 2330 | 0.06616
1522 | 0.28031 | 0.26378 | 0.25617 | 2332 | 0.06584
1523 | 0.28448 | 0.28004 | 0.27192 | 2334 | 0.06571
1524 | 0.2846 | 0.27539 | 0.26743 | 2336 | 0.06536
1525 | 0.27846 | 0.25884 | 0.2514 | 2338 | 0.06496
1526 | 0.28596 | 0.26745 | 0.25977 | 2340 | 0.0652
1527 | 0.28297 | 0.2622 | 0.25468 | 2342 | 0.06539
1528 | 0.2849 | 0.27928 | 0.27122 | 2344 | 0.06509
1529 | 0.2829 | 0.27244 | 0.2646 | 2346 | 0.06486
1530 | 0.26731 | 0.25522 | 0.24789 | 2348 | 0.06472
1531 | 0.28272 | 0.26973 | 0.262 | 2350 | 0.06453
1532 | 0.28263 | 0.27839 | 0.27039 | 2352 | 0.06289
1533 | 0.28041 | 0.27714 | 0.26918 | 2354 | 0.06239
1534 | 0.27543 | 0.26892 | 0.26122 | 2356 | 0.06282
1535 | 0.27754 | 0.26686 | 0.25924 | 2358 | 0.06266
1536 | 0.28058 | 0.27464 | 0.26679 | 2360 | 0.06308
1537 | 0.28096 | 0.27336 | 0.26558 | 2362 | 0.06305
1538 | 0.27338 | 0.27202 | 0.26427 | 2364 | 0.06295
1539 | 0.27808 | 0.27295 | 0.26519 | 2366 | 0.06284
1540 | 0.26857 | 0.26491 | 0.25737 | 2368 | 0.06263
1541 | 0.27297 | 0.26904 | 0.26141 | 2370 | 0.06211
1542 | 0.27536 | 0.26927 | 0.26165 | 2372 | 0.06207
1543 | 0.27499 | 0.27208 | 0.26439 | 2374 | 0.06066
1544 | 0.27716 | 0.2721 | 0.26443 | 2376 | 0.06164
1545 | 0.27768 | 0.27705 | 0.26922 | 2378 | 0.06192
1546 | 0.27722 | 0.27481 | 0.26705 | 2380 | 0.06172
1547 | 0.27354 | 0.27309 | 0.26537 | 2382 | 0.06098
1548 | 0.26698 | 0.26675 | 0.2592 | 2384 | 0.05885
1549 | 0.27267 | 0.27342 | 0.26568 | 2386 | 0.05908
1550 | 0.26961 | 0.2699 | 0.26226 | 2388 | 0.06004
1551 | 0.27075 | 0.27058 | 0.26293 | 2390 | 0.06029
1552 | 0.274 | 0.27182 | 0.26415 | 2392 | 0.06008
1553 | 0.2709 | 0.27132 | 0.26366 | 2394 | 0.06003
1554 | 0.26495 | 0.26474 | 0.25727 | 2396 | 0.05996
1555 | 0.26712 | 0.26759 | 0.26005 | 2398 | 0.05989
1556 | 0.26292 | 0.2631 | 0.25569 | 2400 | 0.05944
1557 | 0.27013 | 0.27062 | 0.26301 | 2402 | 0.05965
1558 | 0.26805 | 0.26848 | 0.26093 | 2404 | 0.05945
1559 | 0.2678 | 0.26808 | 0.26054 | 2406 | 0.05919
1560 | 0.26546 | 0.26568 | 0.25821 | 2408 | 0.05915
1561 | 0.26968 | 0.27002 | 0.26242 | 2410 | 0.05902
1562 | 0.26833 | 0.26756 | 0.26003 | 2412 | 0.05894
1563 | 0.26688 | 0.26667 | 0.25917 | 2414 | 0.05734
1564 | 0.26307 | 0.26264 | 0.25525 | 2416 | 0.05599
1565 | 0.26682 | 0.26728 | 0.25975 | 2418 | 0.05748
1566 | 0.26262 | 0.26245 | 0.25506 | 2420 | 0.0577
1567 | 0.26352 | 0.26308 | 0.25566 | 2422 | 0.05767
1568 | 0.26042 | 0.25722 | 0.24997 | 2424 | 0.05726
1569 | 0.26275 | 0.25452 | 0.24736 | 2426 | 0.05717
1570 | 0.26068 | 0.24175 | 0.23497 | 2428 | 0.05712
1571 | 0.26668 | 0.23507 | 0.2285 | 2430 | 0.05712
1572 | 0.26694 | 0.23775 | 0.23108 | 2432 | 0.05702
1573 | 0.26344 | 0.23407 | 0.2275 | 2434 | 0.05641
1574 | 0.26221 | 0.24145 | 0.23464 | 2436 | 0.05618
1575 | 0.24738 | 0.23974 | 0.23294 | 2438 | 0.05599
1576 | 0.26031 | 0.24678 | 0.2398 | 2440 | 0.05639
1577 | 0.2369 | 0.21602 | 0.20994 | 2442 | 0.05617
1578 | 0.25723 | 0.23516 | 0.22854 | 2444 | 0.05603
1579 | 0.26167 | 0.23672 | 0.23005 | 2446 | 0.05498
1580 | 0.26381 | 0.24464 | 0.23772 | 2448 | 0.05457
1581 | 0.26483 | 0.2487 | 0.24165 | 2450 | 0.05462
1582 | 0.25412 | 0.24195 | 0.23508 | 2452 | 0.05432
1583 | 0.25771 | 0.24755 | 0.24051 | 2454 | 0.05455
1584 | 0.25449 | 0.24904 | 0.24194 | 2456 | 0.0537
1585 | 0.26198 | 0.25874 | 0.25135 | 2458 | 0.05392
1586 | 0.25817 | 0.25569 | 0.24838 | 2460 | 0.05457
1587 | 0.25492 | 0.25303 | 0.24579 | 2462 | 0.05442
1588 | 0.25048 | 0.25107 | 0.24388 | 2464 | 0.05435
1589 | 0.23152 | 0.23233 | 0.22567 | 2466 | 0.05405
1590 | 0.24154 | 0.24179 | 0.23486 | 2468 | 0.0539
1591 | 0.24132 | 0.24197 | 0.23503 | 2470 | 0.05285
1592 | 0.25286 | 0.25225 | 0.24502 | 2472 | 0.0533
1593 | 0.25751 | 0.25833 | 0.25092 | 2474 | 0.05313
1594 | 0.25643 | 0.25624 | 0.2489 | 2476 | 0.05343
1595 | 0.25765 | 0.25823 | 0.25083 | 2478 | 0.05303
1596 | 0.24452 | 0.24452 | 0.23751 | 2480 | 0.05177
1597 | 0.24854 | 0.24692 | 0.23985 | 2482 | 0.0514
1598 | 0.25629 | 0.25421 | 0.24693 | 2484 | 0.05219
1599 | 0.24977 | 0.24202 | 0.23511 | 2486 | 0.0516
1600 | 0.25259 | 0.2381 | 0.23133 | 2488 | 0.05169
1601 | 0.24494 | 0.22323 | 0.21691 | 2490 | 0.05225
1602 | 0.24857 | 0.22413 | 0.2178 | 2492 | 0.05198
1603 | 0.24901 | 0.22397 | 0.21765 | 2494 | 0.05175
1604 | 0.25002 | 0.22842 | 0.22197 | 2496 | 0.05152
1605 | 0.24703 | 0.23683 | 0.2301 | 2498 | 0.05154
1606 | 0.24748 | 0.2414 | 0.23453 | 2500 | 0.05155
1607 | 0.24544 | 0.23296 | 0.22637 | 2520 | 0.04984
1608 | 0.24999 | 0.2299 | 0.22343 | 2540 | 0.04814
1609 | 0.24858 | 0.22727 | 0.22088 | 2560 | 0.04672
1610 | 0.23312 | 0.2176 | 0.21146 | 2580 | 0.0455
1611 | 0.24078 | 0.2268 | 0.22039 | 2600 | 0.04457
1612 | 0.24125 | 0.23076 | 0.22422 | 2620 | 0.04305
1613 | 0.24581 | 0.23719 | 0.23047 | 2640 | 0.04211
1614 | 0.2435 | 0.23838 | 0.23162 | 2660 | 0.04079
1615 | 0.24434 | 0.24104 | 0.2342 | 2680 | 0.03968
1616 | 0.23248 | 0.2305 | 0.22395 | 2700 | 0.03867
1617 | 0.23644 | 0.23465 | 0.22798 | 2720 | 0.03763
1618 | 0.24415 | 0.24352 | 0.2366 | 2740 | 0.03663
1619 | 0.24224 | 0.241 | 0.23415 | 2760 | 0.03546
1620 | 0.23407 | 0.23449 | 0.22783 | 2780 | 0.03468
1621 | 0.23386 | 0.2343 | 0.22765 | 2800 | 0.03385
1622 | 0.23702 | 0.23754 | 0.23081 | 2820 | 0.03297
1623 | 0.24166 | 0.24246 | 0.23559 | 2840 | 0.03209
1624 | 0.2424 | 0.24269 | 0.23582 | 2860 | 0.03119
1625 | 0.23746 | 0.23782 | 0.23109 | 2880 | 0.03032
1626 | 0.23958 | 0.23971 | 0.23294 | 2900 | 0.02969
1627 | 0.24037 | 0.24078 | 0.23398 | 2920 | 0.0289
1628 | 0.24149 | 0.24126 | 0.23446 | 2940 | 0.02817
1629 | 0.24111 | 0.24137 | 0.23456 | 2960 | 0.0275
1630 | 0.23655 | 0.23651 | 0.22984 | 2980 | 0.02682
1631 | 0.23932 | 0.23806 | 0.23136 | 3000 | 0.02612
1632 | 0.23884 | 0.23821 | 0.23151 | 3020 | 0.02547
1633 | 0.23585 | 0.23267 | 0.22614 | 3040 | 0.02465
1634 | 0.23276 | 0.23282 | 0.22628 | 3060 | 0.02422
1635 | 0.23735 | 0.23367 | 0.22712 | 3080 | 0.02364
1636 | 0.23676 | 0.23539 | 0.22879 | 3100 | 0.02306
1637 | 0.22747 | 0.227 | 0.22064 | 3120 | 0.02246
1638 | 0.22708 | 0.22007 | 0.21393 | 3140 | 0.02198
1639 | 0.22205 | 0.22026 | 0.2141 | 3160 | 0.02144
1640 | 0.22571 | 0.21511 | 0.20913 | 3180 | 0.02096
1641 | 0.22393 | 0.2196 | 0.21348 | 3200 | 0.02048
1642 | 0.22402 | 0.22082 | 0.21467 | 3220 | 0.02
1643 | 0.22879 | 0.21535 | 0.20939 | 3240 | 0.01951
1644 | 0.22572 | 0.22355 | 0.21733 | 3260 | 0.01907
1645 | 0.22512 | 0.21822 | 0.21216 | 3280 | 0.01858
1646 | 0.22899 | 0.21749 | 0.21147 | 3300 | 0.01802
1647 | 0.2291 | 0.22768 | 0.22135 | 3320 | 0.01768
1648 | 0.22898 | 0.21655 | 0.21057 | 3340 | 0.01737
1649 | 0.22354 | 0.21867 | 0.21261 | 3360 | 0.01697
1650 | 0.2284 | 0.22526 | 0.21902 | 3380 | 0.01659
1651 | 0.22369 | 0.20855 | 0.20281 | 3400 | 0.01615
1652 | 0.22802 | 0.22373 | 0.21754 | 3420 | 0.01584
1653 | 0.22533 | 0.22277 | 0.21661 | 3440 | 0.01554
1654 | 0.22654 | 0.21583 | 0.20991 | 3460 | 0.0152
1655 | 0.2239 | 0.22231 | 0.21619 | 3480 | 0.01486
1656 | 0.22607 | 0.22101 | 0.21494 | 3500 | 0.01456
1657 | 0.22564 | 0.22223 | 0.21613 | 3520 | 0.01425
1658 | 0.22532 | 0.22487 | 0.2187 | 3540 | 0.01393
1659 | 0.22221 | 0.2212 | 0.21514 | 3560 | 0.01362
1660 | 0.22412 | 0.22332 | 0.21721 | 3580 | 0.01334
1661 | 0.22543 | 0.22384 | 0.21774 | 3600 | 0.01307
1662 | 0.22421 | 0.21908 | 0.21313 | 3620 | 0.01281
1663 | 0.22265 | 0.22235 | 0.2163 | 3640 | 0.01251
1664 | 0.22252 | 0.22098 | 0.21498 | 3660 | 0.01222
1665 | 0.22137 | 0.21178 | 0.20607 | 3680 | 0.01193
1666 | 0.21853 | 0.17884 | 0.17411 | 3700 | 0.01162
1667 | 0.22016 | 0.21068 | 0.20502 | 3720 | 0.01145
1668 | 0.21617 | 0.21459 | 0.20881 | 3740 | 0.01108
1669 | 0.21809 | 0.21516 | 0.20939 | 3760 | 0.01096
1670 | 0.22208 | 0.22168 | 0.21573 | 3780 | 0.01078
1671 | 0.22096 | 0.21879 | 0.21294 | 3800 | 0.01057
1672 | 0.2121 | 0.21147 | 0.20582 | 3820 | 0.01038
1673 | 0.21606 | 0.21629 | 0.21052 | 3840 | 0.01019
1674 | 0.21907 | 0.21575 | 0.21002 | 3860 | 0.009983
1675 | 0.21621 | 0.2136 | 0.20793 | 3880 | 0.009782
1676 | 0.21319 | 0.21145 | 0.20584 | 3900 | 0.009599
1677 | 0.21548 | 0.21229 | 0.20668 | 3920 | 0.009427
1678 | 0.21585 | 0.20915 | 0.20365 | 3940 | 0.009233
1679 | 0.21295 | 0.21303 | 0.20741 | 3960 | 0.009032
1680 | 0.20641 | 0.20558 | 0.20017 | 3980 | 0.008857
1681 | 0.19848 | 0.19447 | 0.18936 | 4000 | 0.008669
1682 | 0.20341 | 0.20366 | 0.1983 | 4020 | 0.008557
1683 | 0.20893 | 0.20906 | 0.20357 | 4040 | 0.008385
1684 | 0.21198 | 0.19797 | 0.19283 | 4060 | 0.008217
1685 | 0.21306 | 0.21321 | 0.20763 | 4080 | 0.008054
1686 | 0.21026 | 0.21026 | 0.20476 | 4100 | 0.007894
1687 | 0.21123 | 0.20484 | 0.19951 | 4120 | 0.007739
1688 | 0.21081 | 0.21013 | 0.20465 | 4140 | 0.007587
1689 | 0.20805 | 0.20718 | 0.20178 | 4160 | 0.007439
1690 | 0.20845 | 0.20523 | 0.19991 | 4180 | 0.007294
1691 | 0.21203 | 0.19303 | 0.18808 | 4200 | 0.007153
1692 | 0.21211 | 0.20708 | 0.20174 | 4220 | 0.007015
1693 | 0.21122 | 0.21134 | 0.20587 | 4240 | 0.006881
1694 | 0.21068 | 0.20477 | 0.1995 | 4260 | 0.006749
1695 | 0.21055 | 0.20968 | 0.20427 | 4280 | 0.006621
1696 | 0.20962 | 0.20922 | 0.20383 | 4300 | 0.006496
1697 | 0.2085 | 0.18107 | 0.17649 | 4320 | 0.006374
1698 | 0.20879 | 0.20739 | 0.20207 | 4340 | 0.006254
1699 | 0.20804 | 0.20551 | 0.20024 | 4360 | 0.006138
1700 | 0.20539 | 0.19975 | 0.19464 | 4380 | 0.006024
1702 | 0.2052 | 0.20396 | 0.19874 | 4400 | 0.005913
1705 | 0.20428 | 0.19778 | 0.19275 | 4420 | 0.005804
1710 | 0.19894 | 0.1879 | 0.18316 | 4440 | 0.005698
1715 | 0.20189 | 0.18965 | 0.1849 | 4460 | 0.005594
1720 | 0.19799 | 0.18698 | 0.18231 | 4480 | 0.005492
1725 | 0.19688 | 0.17808 | 0.17367 | 4500 | 0.005393
1730 | 0.19309 | 0.17407 | 0.16979 | 4520 | 0.005296
1735 | 0.182 | 0.16154 | 0.15758 | 4540 | 0.005201
1740 | 0.19001 | 0.16818 | 0.16405 | 4560 | 0.005108
1745 | 0.18624 | 0.15481 | 0.15105 | 4580 | 0.005018
1750 | 0.18518 | 0.16566 | 0.16162 | 4600 | 0.004929
1755 | 0.18509 | 0.15301 | 0.14931 | 4620 | 0.004842
1760 | 0.18243 | 0.15998 | 0.15608 | 4640 | 0.004757
1765 | 0.18143 | 0.13284 | 0.12967 | 4660 | 0.004674
1770 | 0.17969 | 0.14172 | 0.13831 | 4680 | 0.004593
1775 | 0.176 | 0.11484 | 0.11213 | 4700 | 0.004514
1780 | 0.17553 | 0.1005 | 0.098143 | 4720 | 0.004436
1785 | 0.17411 | 0.076981 | 0.075201 | 4740 | 0.00436
1790 | 0.17371 | 0.088904 | 0.086831 | 4760 | 0.004285
1795 | 0.17102 | 0.046931 | 0.045864 | 4780 | 0.004212
1800 | 0.168 | 0.031828 | 0.031112 | 4800 | 0.004141
1805 | 0.16884 | 0.014815 | 0.014485 | 4820 | 0.004071
1810 | 0.16859 | 0.0096911 | 0.0094762 | 4840 | 0.004003
1815 | 0.155 | 0.0032816 | 0.0032093 | 4860 | 0.003936
1820 | 0.16 | 0.00098755 | 0.00096578 | 4880 | 0.00387
1825 | 0.16257 | 0.0012744 | 0.0012463 | 4900 | 0.003806
1830 | 0.15921 | 5.2041e-06 | 5.0896e-06 | 4920 | 0.003743
1835 | 0.1576 | 6.419e-06 | 6.2784e-06 | 4940 | 0.003681
1840 | 0.15552 | 6.2703e-08 | 6.1337e-08 | 4960 | 0.003621
1845 | 0.15288 | 6.2658e-06 | 6.1298e-06 | 4980 | 0.003562
1850 | 0.15337 | 2.9993e-06 | 2.9348e-06 | 5000 | 0.003504
1855 | 0.15126 | 2.8396e-07 | 2.7795e-07 | 5050 | 0.003394
1860 | 0.14933 | 1.1151e-05 | 1.092e-05 | 5100 | 0.003267
1865 | 0.1471 | 1.6982e-05 | 1.6644e-05 | 5150 | 0.003146
1870 | 0.14565 | 2.6662e-10 | 2.6148e-10 | 5200 | 0.00303
1875 | 0.13231 | 4.513e-10 | 4.4296e-10 | 5250 | 0.00292
1880 | 0.14667 | 7.7505e-05 | 7.6123e-05 | 5300 | 0.002815
1885 | 0.14573 | 4.389e-05 | 4.3129e-05 | 5350 | 0.002715
1890 | 0.14041 | 0.00022333 | 0.00021956 | 5400 | 0.002619
1895 | 0.13842 | 0.00012947 | 0.00012743 | 5450 | 0.002527
1900 | 0.14041 | 8.6221e-07 | 8.4916e-07 | 5500 | 0.002439
1905 | 0.13904 | 5.6667e-07 | 5.5798e-07 | 5550 | 0.002355
1910 | 0.13654 | 2.3045e-05 | 2.2726e-05 | 5600 | 0.002275
1915 | 0.13611 | 1.9947e-05 | 1.9673e-05 | 5650 | 0.002198
1920 | 0.13463 | 0.00045069 | 0.00044451 | 5700 | 0.002124
1925 | 0.13447 | 0.00093615 | 0.00092326 | 5750 | 0.002054
1930 | 0.13145 | 0.00055242 | 0.00054474 | 5800 | 0.001986
1935 | 0.13243 | 0.0035935 | 0.0035428 | 5850 | 0.001921
1940 | 0.1295 | 0.0032821 | 0.0032357 | 5900 | 0.001859
1945 | 0.1195 | 0.010863 | 0.010707 | 5950 | 0.001799
1950 | 0.12627 | 0.016727 | 0.016482 | 6000 | 0.001742
1955 | 0.12833 | 0.010036 | 0.009886 | 6050 | 0.001687
1960 | 0.1261 | 0.021906 | 0.021569 | 6100 | 0.001634
1965 | 0.12291 | 0.028563 | 0.028114 | 6150 | 0.001583
1970 | 0.12375 | 0.048847 | 0.048055 | 6200 | 0.001534
1975 | 0.1215 | 0.067857 | 0.06673 | 6250 | 0.001487
1980 | 0.11968 | 0.075512 | 0.074234 | 6300 | 0.001442
1985 | 0.11902 | 0.083063 | 0.081625 | 6350 | 0.001399
1990 | 0.11977 | 0.085613 | 0.084124 | 6400 | 0.001357
1995 | 0.11684 | 0.08119 | 0.079787 | 6450 | 0.001317
2000 | 0.11673 | 0.038156 | 0.037491 | 6500 | 0.001278
2005 | 0.11501 | 0.015001 | 0.014747 | 6550 | 0.00124
2010 | 0.11512 | 0.039748 | 0.039071 | 6600 | 0.001204
2015 | 0.11399 | 0.026648 | 0.026208 | 6650 | 0.00117
2020 | 0.11192 | 0.044981 | 0.044239 | 6700 | 0.001136
2025 | 0.11176 | 0.07401 | 0.072779 | 6750 | 0.001104
2030 | 0.10969 | 0.084856 | 0.08346 | 6800 | 0.001073
2035 | 0.10915 | 0.096386 | 0.094808 | 6850 | 0.001043
2040 | 0.1072 | 0.089781 | 0.088344 | 6900 | 0.001014
2045 | 0.10756 | 0.091074 | 0.089636 | 6950 | 0.0009862
2050 | 0.10592 | 0.067927 | 0.066892 | 7000 | 0.0009592
2055 | 0.10471 | 0.054906 | 0.05409 | 7050 | 0.0009331
2060 | 0.1032 | 0.069193 | 0.068157 | 7100 | 0.000908
2065 | 0.10182 | 0.061875 | 0.060962 | 7150 | 0.0008836
2070 | 0.10095 | 0.065676 | 0.064715 | 7200 | 0.0008601
2075 | 0.10095 | 0.077443 | 0.076305 | 7250 | 0.0008374
2080 | 0.09933 | 0.086812 | 0.085528 | 7300 | 0.0008154
2085 | 0.0983 | 0.085102 | 0.083847 | 7350 | 0.0007942
2090 | 0.09754 | 0.0891 | 0.087779 | 7400 | 0.0007736
2095 | 0.09599 | 0.089747 | 0.088421 | 7450 | 0.0007537
2100 | 0.09624 | 0.086133 | 0.084869 | 7500 | 0.0007344
2105 | 0.09575 | 0.093153 | 0.091771 | 7550 | 0.0007158
2110 | 0.09463 | 0.089654 | 0.08832 | 7600 | 0.0006977
2115 | 0.09385 | 0.091673 | 0.090308 | 7650 | 0.0006802
2120 | 0.09314 | 0.087588 | 0.086281 | 7700 | 0.0006633
2125 | 0.09218 | 0.088632 | 0.087303 | 7750 | 0.0006469
2130 | 0.09238 | 0.089774 | 0.088422 | 7800 | 0.000631
2135 | 0.09112 | 0.090044 | 0.088679 | 7850 | 0.0006156
2140 | 0.09105 | 0.090767 | 0.08939 | 7900 | 0.0006006
2145 | 0.08994 | 0.089486 | 0.088132 | 7950 | 0.0005862
2150 | 0.08971 | 0.084639 | 0.083369 | 8000 | 0.0005721
2155 | 0.08888 | 0.08484 | 0.083566 | 8050 | 0.0005585
2160 | 0.08789 | 0.08417 | 0.082912 | 8100 | 0.0005453
2165 | 0.082 | 0.07631 | 0.075175 | 8150 | 0.0005324
2170 | 0.08537 | 0.081996 | 0.080776 | 8200 | 0.00052
2175 | 0.08576 | 0.080448 | 0.079257 | 8250 | 0.0005079
2180 | 0.08464 | 0.081808 | 0.080597 | 8300 | 0.0004961
2185 | 0.08468 | 0.07455 | 0.073458 | 8350 | 0.0004847
2190 | 0.08314 | 0.079068 | 0.077905 | 8400 | 0.0004737
2195 | 0.08347 | 0.078992 | 0.077833 | 8450 | 0.0004629
2200 | 0.08279 | 0.071202 | 0.070175 | 8500 | 0.0004525
2205 | 0.0809 | 0.07401 | 0.072947 | 8550 | 0.0004423
2210 | 0.08081 | 0.079315 | 0.078174 | 8600 | 0.0004324
2215 | 0.08041 | 0.076273 | 0.075189 | 8650 | 0.0004228
2220 | 0.07999 | 0.07773 | 0.076631 | 8700 | 0.0004135
2225 | 0.07884 | 0.075453 | 0.0744 | 8750 | 0.0004044
2230 | 0.0784 | 0.075773 | 0.074727 | 8800 | 0.0003956
2235 | 0.07793 | 0.074299 | 0.07329 | 8850 | 0.000387
2240 | 0.07651 | 0.073118 | 0.07214 | 8900 | 0.0003787
2245 | 0.07625 | 0.070838 | 0.069911 | 8950 | 0.0003706
2250 | 0.07537 | 0.071937 | 0.071034 | 9000 | 0.0003627
2255 | 0.07434 | 0.06769 | 0.066865 | 9050 | 0.000355
2260 | 0.07409 | 0.066929 | 0.066143 | 9100 | 0.0003475
2265 | 0.07328 | 0.068137 | 0.067355 | 9150 | 0.0003402
2270 | 0.0731 | 0.064867 | 0.064138 | 9200 | 0.0003331
2275 | 0.07263 | 0.064021 | 0.063309 | 9250 | 0.0003262
2280 | 0.07139 | 0.066288 | 0.065551 | 9300 | 0.0003195
2285 | 0.07138 | 0.06308 | 0.062389 | 9350 | 0.0003129
2290 | 0.07119 | 0.06322 | 0.062534 | 9400 | 0.0003065
2295 | 0.0693 | 0.061265 | 0.060603 | 9450 | 0.0003003
2300 | 0.06964 | 0.058824 | 0.058193 | 9500 | 0.0002942
2305 | 0.0694 | 0.059171 | 0.058544 | 9550 | 0.0002883
2310 | 0.0689 | 0.06387 | 0.063189 | 9600 | 0.0002825
2315 | 0.06815 | 0.058141 | 0.057528 | 9650 | 0.0002769
2320 | 0.06763 | 0.052031 | 0.051489 | 9700 | 0.0002714
2325 | 0.06556 | 0.056215 | 0.055626 | 9750 | 0.0002661
2330 | 0.06622 | 0.056824 | 0.056231 | 9800 | 0.0002608
2335 | 0.06572 | 0.057967 | 0.057362 | 9850 | 0.0002558
2340 | 0.06522 | 0.045836 | 0.045366 | 9900 | 0.0002508
2345 | 0.0651 | 0.0514 | 0.050869 | 9950 | 0.000246
2350 | 0.06434 | 0.041536 | 0.041115 | 10000 | 0.0002412
2355 | 0.0626 | 0.047473 | 0.046988 | 11000 | 0.0001635
2360 | 0.06307 | 0.050237 | 0.049724 | 12000 | 0.0001152
2365 | 0.06301 | 0.049409 | 0.048909 | 13000 | 8.34e-05
2370 | 0.06239 | 0.030817 | 0.030514 | 14000 | 6.19e-05
2375 | 0.06141 | 0.044147 | 0.043704 | 15000 | 4.69e-05
2380 | 0.06181 | 0.042552 | 0.042128 | 16000 | 3.61e-05
2385 | 0.05913 | 0.030826 | 0.030525 | 17000 | 2.83e-05
2390 | 0.06036 | 0.037109 | 0.036748 | 18000 | 2.25e-05
2395 | 0.06007 | 0.040594 | 0.040199 | 19000 | 1.81e-05
2400 | 0.05974 | 0.04415 | 0.043726 | 20000 | 1.47e-05
2405 | 0.05944 | 0.033599 | 0.033286 | 25000 | 6.05e-06
2410 | 0.05915 | 0.033813 | 0.033504 | 30000 | 2.93e-06
2415 | 0.05698 | 0.0273 | 0.027058 | 35000 | 1.58e-06
2420 | 0.05782 | 0.02659 | 0.026358 | 40000 | 9.31e-07
2425 | 0.05733 | 0.033078 | 0.032802 | 50000 | 3.83e-07
2430 | 0.05719 | 0.045099 | 0.044725 | 60000 | 1.85e-07
2435 | 0.05647 | 0.014878 | 0.014765 | 80000 | 5.88e-08
2440 | 0.05627 | 0.043249 | 0.042926 | 100000 | 2.42e-08
2445 | 0.05556 | 0.020798 | 0.020657 | 120000 | 1.17e-08
2450 | 0.05459 | 0.013611 | 0.013523 | 150000 | 4.81e-09
2455 | 0.05416 | 0.024853 | 0.024695 | 200000 | 1.53e-09
2460 | 0.05451 | 0.033363 | 0.033157 | 250000 | 6.28e-10
2465 | 0.0543 | 0.024148 | 0.024009 | 300000 | 2.95e-10
2470 | 0.0534 | 0.016727 | 0.016635 | 400000 | 1.01e-10
2475 | 0.05337 | 0.016455 | 0.016368 | 1000000 | 3.38e-12
2480 | 0.0521 | 0.0080395 | 0.0079996
2485 | 0.05177 | 0.0056102 | 0.005584
2490 | 0.05222 | 0.0035113 | 0.0034957
2495 | 0.04889 | 0.0028772 | 0.0028647
2500 | 0.05138 | 0.0070642 | 0.0070328
2505 | 0.05082 | 0.0015191 | 0.0015124
2510 | 0.0496 | 0.0022163 | 0.0022063
2515 | 0.04876 | 0.0005188 | 0.00051644
2520 | 0.04814 | 0.00037054 | 0.00036879
2525 | 0.04765 | 4.1393e-05 | 4.1194e-05
2530 | 0.0477 | 6.3593e-07 | 6.3279e-07
2535 | 0.04712 | 1.7502e-07 | 1.7415e-07
2540 | 0.04677 | 3.7716e-07 | 3.7521e-07
2545 | 0.04661 | 5.3758e-11 | 5.3469e-11
2550 | 0.04626 | 2.8222e-13 | 2.8066e-13
2555 | 0.04593 | 1.0435e-09 | 1.0377e-09
2560 | 0.0454 | 3.102e-11 | 3.0842e-11
2565 | 0.04516 | 1.5955e-14 | 1.5846e-14
2570 | 0.04485 | 1.5258e-18 | 1.5151e-18
2575 | 0.04448 | 1.0786e-27 | 1.0708e-27
2580 | 0.0441 | 3.8214e-22 | 3.7933e-22
2585 | 0.04327 | 1.7194e-34 | 1.7064e-34
2590 | 0.04341 | 5.4793e-31 | 5.4369e-31
2595 | 0.04304 | 2.2838e-33 | 2.2666e-33
2600 | 0.04291 | 4.4912e-28 | 4.4556e-28
2605 | 0.0428 | 5.8053e-35 | 5.7592e-35
2610 | 0.0425 | 5.9447e-34 | 5.897e-34
2615 | 0.04228 | 1.1196e-37 | 1.1106e-37
2620 | 0.0419 | 5.6505e-29 | 5.6056e-29
2625 | 0.04058 | 3.8687e-28 | 3.8378e-28
2630 | 0.04116 | 2.8026e-45 | 2.8026e-45
2635 | 0.04096 | 3.9027e-16 | 3.8719e-16
2640 | 0.04022 | 1.175e-16 | 1.1657e-16
2645 | 0.04018 | 8.9988e-19 | 8.9292e-19
2650 | 0.03996 | 1.4295e-19 | 1.4186e-19
2655 | 0.03959 | 1.3133e-27 | 1.3036e-27
2660 | 0.03948 | 2.6068e-25 | 2.588e-25
2665 | 0.03895 | 1.1123e-37 | 1.1045e-37
2670 | 0.0391 | 0 | 0
2675 | 0.03861 | 0 | 0
2680 | 0.03843 | 0 | 0
2685 | 0.03816 | 0 | 0
2690 | 0.03779 | 1.0226e-29 | 1.0178e-29
2695 | 0.03746 | 7.1284e-33 | 7.1014e-33
2700 | 0.03712 | 0 | 0
2705 | 0.03693 | 2.9315e-42 | 2.9273e-42
2710 | 0.03668 | 1.125e-35 | 1.1239e-35
2715 | 0.03656 | 3.8557e-26 | 3.8549e-26
2720 | 0.03638 | 5.6052e-45 | 5.6052e-45
2725 | 0.03613 | 7.2935e-22 | 7.3094e-22
2730 | 0.03601 | 6.0734e-19 | 6.0929e-19
2735 | 0.03574 | 5.4888e-21 | 5.5121e-21
2740 | 0.03553 | 2.3314e-27 | 2.3435e-27
2745 | 0.03538 | 1.3146e-23 | 1.3224e-23
2750 | 0.03518 | 1.6648e-28 | 1.6758e-28
2755 | 0.03486 | 6.7262e-44 | 6.7262e-44
2760 | 0.03455 | 0 | 0
2765 | 0.0344 | 2.6777e-27 | 2.7001e-27
2770 | 0.03426 | 8.3791e-24 | 8.4528e-24
2775 | 0.03393 | 3.999e-38 | 4.036e-38
2780 | 0.03364 | 4.8067e-34 | 4.8532e-34
2785 | 0.03342 | 3.8866e-27 | 3.9255e-27
2790 | 0.0332 | 1.217e-16 | 1.2295e-16
2795 | 0.03293 | 3.6205e-16 | 3.6591e-16
2800 | 0.03276 | 1.6484e-12 | 1.6665e-12
2805 | 0.03253 | 6.7478e-14 | 6.8228e-14
2810 | 0.03242 | 4.0233e-10 | 4.0695e-10
2815 | 0.03226 | 2.8685e-10 | 2.9018e-10
2820 | 0.03206 | 2.0548e-11 | 2.0789e-11
2825 | 0.03184 | 1.7605e-07 | 1.7814e-07
2830 | 0.0317 | 3.9008e-06 | 3.9475e-06
2835 | 0.03145 | 2.1276e-10 | 2.1533e-10
2840 | 0.03118 | 1.9609e-07 | 1.9849e-07
2845 | 0.03095 | 4.0575e-05 | 4.1074e-05
2850 | 0.03068 | 1.1566e-06 | 1.1708e-06
2855 | 0.03043 | 4.4867e-07 | 4.5425e-07
2860 | 0.03016 | 2.5356e-05 | 2.5672e-05
2865 | 0.02996 | 0.00016763 | 0.00016974
2870 | 0.0296 | 6.3129e-06 | 6.3922e-06
2875 | 0.0294 | 0.0003917 | 0.00039663
2880 | 0.0294 | 0.00024724 | 0.00025037
2885 | 0.02922 | 0.00045332 | 0.00045906
2890 | 0.02907 | 0.00018623 | 0.0001886
2895 | 0.02896 | 0.0026643 | 0.0026982
2900 | 0.02881 | 0.00081152 | 0.00082183
2905 | 0.02867 | 0.00011096 | 0.00011237
2910 | 0.0285 | 0.002722 | 0.0027566
2915 | 0.02822 | 0.0012581 | 0.0012742
2920 | 0.02804 | 0.0028948 | 0.0029316
2925 | 0.02778 | 0.0010835 | 0.0010973
2930 | 0.02757 | 0.0058858 | 0.0059606
2935 | 0.02733 | 0.0064903 | 0.0065725
2940 | 0.02714 | 0.0016273 | 0.0016479
2945 | 0.02684 | 0.0014489 | 0.0014673
2950 | 0.02668 | 0.0052276 | 0.0052935
2955 | 0.02656 | 0.0023361 | 0.0023655
2960 | 0.02638 | 0.0045971 | 0.0046549
2965 | 0.02626 | 0.0074379 | 0.0075313
2970 | 0.02612 | 0.00035233 | 0.00035676
2975 | 0.02601 | 0.00085429 | 0.00086499
2980 | 0.0258 | 0.0013381 | 0.0013548
2985 | 0.02569 | 0.0069628 | 0.0070495
2990 | 0.02554 | 0.01028 | 0.010407
2995 | 0.0254 | 0.0042755 | 0.0043286
3000 | 0.02525 | 0.0078472 | 0.0079442
3005 | 0.02512 | 0.0028906 | 0.0029261
3010 | 0.02498 | 0.0068479 | 0.006932
3015 | 0.02486 | 0.0055551 | 0.0056232
3020 | 0.02466 | 0.00063369 | 0.00064143
3025 | 0.02454 | 0.0075031 | 0.0075948
3030 | 0.02442 | 0.0060753 | 0.0061491
3035 | 0.02421 | 0.0024986 | 0.002529
3040 | 0.02393 | 0.0020242 | 0.0020487
3045 | 0.02402 | 0.004209 | 0.0042599
3050 | 0.02395 | 0.0010321 | 0.0010446
3055 | 0.02386 | 0.00028947 | 0.00029295
3060 | 0.02376 | 0.0063012 | 0.0063761
3065 | 0.02354 | 0.0029113 | 0.0029458
3070 | 0.02344 | 0.0017492 | 0.0017699
3075 | 0.02335 | 0.0060221 | 0.0060928
3080 | 0.02315 | 0.0036224 | 0.0036646
3085 | 0.02295 | 0.0017671 | 0.0017876
3090 | 0.0228 | 0.0023805 | 0.002408
3095 | 0.02263 | 0.0006551 | 0.00066266
3100 | 0.02243 | 0.004401 | 0.0044513
3105 | 0.02228 | 0.00092155 | 0.00093203
3110 | 0.02211 | 0.00084569 | 0.00085524
3115 | 0.02177 | 0.0022677 | 0.0022932
3120 | 0.02174 | 0.0098197 | 0.0099294
3125 | 0.02158 | 0.0030289 | 0.0030625
3130 | 0.02145 | 0.0057614 | 0.0058246
3135 | 0.02136 | 0.011446 | 0.011571
3140 | 0.02118 | 0.0033241 | 0.0033603
3145 | 0.02107 | 0.0032517 | 0.0032869
3150 | 0.02088 | 0.0066744 | 0.0067457
3155 | 0.02083 | 0.0056366 | 0.0056965
3160 | 0.02073 | 0.009232 | 0.0093294
3165 | 0.02066 | 0.014017 | 0.014163
3170 | 0.02052 | 0.012516 | 0.012645
3175 | 0.02047 | 0.0092302 | 0.0093252
3180 | 0.02032 | 0.010621 | 0.01073
3185 | 0.02024 | 0.0080823 | 0.0081644
3190 | 0.02019 | 0.0042388 | 0.0042817
3195 | 0.02008 | 0.0026927 | 0.0027197
3200 | 0.01994 | 0.00043843 | 0.0004428
3205 | 0.01986 | 0.00030973 | 0.0003128
3210 | 0.01976 | 0.00013634 | 0.00013768
3215 | 0.01962 | 0.00049752 | 0.00050237
3220 | 0.01954 | 0.0016089 | 0.0016245
3225 | 0.01942 | 0.00019875 | 0.00020066
3230 | 0.01938 | 0.0003408 | 0.00034404
3235 | 0.01926 | 0.007294 | 0.0073625
3240 | 0.01921 | 0.0037464 | 0.0037816
3245 | 0.0191 | 0.00073409 | 0.00074096
3250 | 0.01909 | 0.0026067 | 0.0026308
3255 | 0.0189 | 0.0099378 | 0.010029
3260 | 0.0188 | 0.0012248 | 0.001236
3265 | 0.0187 | 0.0024465 | 0.0024686
3270 | 0.0186 | 0.0012186 | 0.0012292
3275 | 0.01848 | 0.0059265 | 0.0059758
3280 | 0.01837 | 0.0028644 | 0.002889
3285 | 0.01832 | 0.011128 | 0.011223
3290 | 0.01826 | 0.0087571 | 0.008831
3295 | 0.01803 | 0.0012234 | 0.0012337
3300 | 0.01792 | 0.0017794 | 0.0017944
3305 | 0.01786 | 0.0039416 | 0.0039746
3310 | 0.0177 | 0.0039235 | 0.0039565
3315 | 0.0176 | 1.6133e-05 | 1.6269e-05
3320 | 0.0173 | 5.9987e-05 | 6.0496e-05
3325 | 0.01728 | 0.0035187 | 0.0035486
3330 | 0.01713 | 0.0046616 | 0.0047014
3335 | 0.01703 | 0.0090694 | 0.009147
3340 | 0.01685 | 0.0034602 | 0.0034903
3345 | 0.01678 | 0.0035408 | 0.0035722
3350 | 0.0166 | 0.0080277 | 0.0080998
3355 | 0.0165 | 0.0036308 | 0.0036642
3360 | 0.01636 | 0.0052402 | 0.0052892
3365 | 0.01629 | 0.0071907 | 0.0072591
3370 | 0.01618 | 0.0039389 | 0.003977
3375 | 0.01611 | 0.008456 | 0.0085388
3380 | 0.01601 | 0.0051115 | 0.0051624
3385 | 0.01598 | 0.0074896 | 0.007565
3390 | 0.0159 | 0.0098552 | 0.0099552
3395 | 0.0158 | 0.0095465 | 0.0096446
3400 | 0.01564 | 0.012509 | 0.012638
3405 | 0.01565 | 0.0044594 | 0.0045061
3410 | 0.01554 | 0.0070802 | 0.0071547
3415 | 0.01547 | 0.0072774 | 0.0073543
3420 | 0.01543 | 0.013165 | 0.013305
3425 | 0.01532 | 0.010006 | 0.010112
3430 | 0.01522 | 0.0086892 | 0.008781
3435 | 0.01515 | 0.011553 | 0.011673
3440 | 0.01505 | 0.0080348 | 0.0081181
3445 | 0.01502 | 0.011318 | 0.011434
3450 | 0.01492 | 0.011153 | 0.011267
3455 | 0.01488 | 0.0083089 | 0.0083938
3460 | 0.0148 | 0.01253 | 0.012657
3465 | 0.01476 | 0.0098179 | 0.0099163
3470 | 0.01466 | 0.012264 | 0.012386
3475 | 0.01456 | 0.010943 | 0.011051
3480 | 0.01448 | 0.011224 | 0.011335
3485 | 0.01445 | 0.012094 | 0.012212
3490 | 0.01436 | 0.010419 | 0.01052
3495 | 0.01432 | 0.012265 | 0.012383
3500 | 0.01423 | 0.011917 | 0.012032
3505 | 0.01415 | 0.011809 | 0.011923
3510 | 0.01405 | 0.011963 | 0.012077
3515 | 0.01402 | 0.011494 | 0.011598
3520 | 0.01393 | 0.012122 | 0.012226
3525 | 0.01389 | 0.011428 | 0.011523
3530 | 0.0138 | 0.011127 | 0.011217
3535 | 0.01376 | 0.0094556 | 0.0095305
3540 | 0.01367 | 0.009031 | 0.0091011
3545 | 0.01366 | 0.0095432 | 0.0096154
3550 | 0.01357 | 0.010538 | 0.010616
3555 | 0.01345 | 0.0090581 | 0.0091245
3560 | 0.01336 | 0.010795 | 0.010872
3565 | 0.01336 | 0.010851 | 0.010928
3570 | 0.01325 | 0.0083376 | 0.0083951
3575 | 0.01318 | 0.0086444 | 0.0087028
3580 | 0.01308 | 0.010187 | 0.010255
3585 | 0.01305 | 0.0091671 | 0.0092282
3590 | 0.01298 | 0.0094523 | 0.0095145
3595 | 0.01294 | 0.00967 | 0.0097329
3600 | 0.01285 | 0.010262 | 0.010328
3605 | 0.01283 | 0.010359 | 0.010425
3610 | 0.01274 | 0.0094787 | 0.0095385
3615 | 0.01272 | 0.0094726 | 0.0095318
3620 | 0.01264 | 0.011614 | 0.011686
3625 | 0.01261 | 0.010239 | 0.010302
3630 | 0.01251 | 0.009955 | 0.010016
3635 | 0.01249 | 0.010299 | 0.010362
3640 | 0.0124 | 0.01148 | 0.011549
3645 | 0.01236 | 0.010599 | 0.010663
3650 | 0.01228 | 0.010123 | 0.010183
3655 | 0.01222 | 0.010978 | 0.011042
3660 | 0.01215 | 0.010914 | 0.010978
3665 | 0.01215 | 0.010253 | 0.010313
3670 | 0.01204 | 0.0079003 | 0.0079464
3675 | 0.01203 | 0.0048286 | 0.0048569
3680 | 0.01189 | 0.0083312 | 0.0083789
3685 | 0.01183 | 0.009438 | 0.0094906
3690 | 0.01177 | 0.0096922 | 0.0097458
3695 | 0.01172 | 0.010132 | 0.010188
3700 | 0.01155 | 0.010878 | 0.010937
3705 | 0.0116 | 0.01077 | 0.010827
3710 | 0.01151 | 0.009364 | 0.009413
3715 | 0.0115 | 0.0092254 | 0.0092731
3720 | 0.01144 | 0.010376 | 0.010429
3725 | 0.01143 | 0.010698 | 0.010751
3730 | 0.01134 | 0.0092707 | 0.0093169
3735 | 0.01128 | 0.0085837 | 0.008626
3740 | 0.01108 | 0.0088494 | 0.0088923
3745 | 0.01108 | 0.010331 | 0.01038
3750 | 0.01104 | 0.0092903 | 0.0093341
3755 | 0.011 | 0.0089918 | 0.0090336
3760 | 0.01094 | 0.0088633 | 0.0089041
3765 | 0.01093 | 0.0085502 | 0.0085891
3770 | 0.01086 | 0.0091243 | 0.0091649
3775 | 0.0108 | 0.0090521 | 0.0090918
3780 | 0.01074 | 0.0095746 | 0.0096158
3785 | 0.01073 | 0.0088123 | 0.0088498
3790 | 0.01063 | 0.0077564 | 0.0077891
3795 | 0.01062 | 0.0088692 | 0.0089056
3800 | 0.01053 | 0.0098592 | 0.0098988
3805 | 0.01053 | 0.0093049 | 0.0093414
3810 | 0.01043 | 0.0082451 | 0.0082771
3815 | 0.01041 | 0.0077569 | 0.0077867
3820 | 0.01034 | 0.009655 | 0.0096908
3825 | 0.01033 | 0.0095056 | 0.0095402
3830 | 0.01025 | 0.0095925 | 0.0096268
3835 | 0.01021 | 0.0076916 | 0.007719
3840 | 0.01015 | 0.0089756 | 0.0090066
3845 | 0.01013 | 0.0087801 | 0.0088097
3850 | 0.01005 | 0.0088274 | 0.0088569
3855 | 0.01003 | 0.0085085 | 0.0085365
3860 | 0.00994 | 0.007994 | 0.0080197
3865 | 0.00991 | 0.0080989 | 0.0081248
3870 | 0.00983 | 0.0073604 | 0.0073839
3875 | 0.00983 | 0.006762 | 0.0067832
3880 | 0.00975 | 0.006534 | 0.0065543
3885 | 0.0097 | 0.0067717 | 0.0067926
3890 | 0.00971 | 0.0068818 | 0.0069028
3895 | 0.00962 | 0.007476 | 0.0074983
3900 | 0.0096 | 0.0079254 | 0.0079487
3905 | 0.00959 | 0.0079269 | 0.00795
3910 | 0.00952 | 0.0071353 | 0.007156
3915 | 0.0095 | 0.0069868 | 0.007007
3920 | 0.00941 | 0.0069466 | 0.0069665
3925 | 0.0094 | 0.006852 | 0.0068714
3930 | 0.00932 | 0.0070502 | 0.0070699
3935 | 0.0093 | 0.0073541 | 0.0073743
3940 | 0.00923 | 0.0074027 | 0.0074228
3945 | 0.0092 | 0.0075412 | 0.0075613
3950 | 0.00911 | 0.0076277 | 0.0076475
3955 | 0.00908 | 0.0077199 | 0.0077399
3960 | 0.00902 | 0.0077482 | 0.0077679
3965 | 0.00901 | 0.0078057 | 0.0078253
3970 | 0.00893 | 0.0076806 | 0.0076997
3975 | 0.00891 | 0.0075097 | 0.007528
3980 | 0.00884 | 0.0073872 | 0.0074049
3985 | 0.0088 | 0.0074327 | 0.0074503
3990 | 0.00878 | 0.0073723 | 0.0073894
3995 | 0.0087 | 0.00721 | 0.0072263
4000 | 0.00868 | 0.0071043 | 0.0071199